## 轴参数
序号 | 类别 | 名称 | 数据格式 |  |  | 软元件 | 功能 | min | max | UI
|  |  | 数据格式 | 位数 | 小数点
1 | 轴分类 | M000-M100 (轴编号) | TEXT
2 |  | 轴描述 (注释) | TEXT
3 |  | 起始地址 | TEXT
4 |  | 轴NO-- | unsigned short | 16bit | 0 | D5090 | Write
5 |  | 轴NO | unsigned short | 16bit | 0 | D5090 | Write
6 |  | 轴NO++ | unsigned short | 16bit | 0 | D5090 | Write
1 | 目前参数 | 目前位置(mm) | int | 32bit | 3 | D5120 | Read
2 |  | 手动速度(mm/s) | int | 32bit | 3 | D5422 | Read
3 |  | 自动速度(mm/s) | int | 32bit | 3 | D5424 | Read
4 |  | 错误编号: | unsigned short | 16bit | 0 | D5126 | Read
5 |  | 报警编号: | unsigned short | 16bit | 0 | D5127 | Read
6 |  | 转速(RPM) | int | 32bit | 1 | D5150 | Read
7 |  | 负载(%) | unsigned short | 16bit | 0 | D5154 | Read
1 | 修改参数 | 微动量(mm) | unsigned short | 16bit | 0 | D5181 | Write | 0 | 100
2 |  | 手动速度(mm/s) | unsigned int | 32bit | 3 | D5182 | Write | D5176 | D5174
3 |  | 自动速度(mm/s) | unsigned int | 32bit | 3 | D5184 | Write | D5176 | D5160
4 |  | 加速时间(s) | unsigned int | 32bit | 3 | D5162 | Write | 1 | 10000
5 |  | 减速时间(s) | unsigned int | 32bit | 3 | D5164 | Write | 1 | 10000
1 | 测试 | FLS | bool |  |  | D5110.1 | Read
2 |  | DOG | bool |  |  | D5110.6 | Read
3 |  | RLS | bool |  |  | D5110.0 | Read
4 |  | Ready | bool |  |  | D5110.A | Read
5 |  | Busy | bool |  |  | D5110.B | Read
6 |  | Err | bool |  |  | D5110.F | Read
7 |  | JOG+ | bool |  |  | D5101.C | Write
8 |  | JOG- | bool |  |  | D5101.D | Write
9 |  | STOP | bool |  |  | D5101.E | Write
10 |  | OPR | bool |  |  | D5100.0 | Write
11 |  | Sev-ON | bool |  |  | D5101.A | Write
1 | 测试 | 1 | unsigned short | 16bit | 0 | D5095 = 1 | Write
2 |  | 2 | unsigned short | 16bit | 0 | D5095 = 2 | Write
3 |  | 3 | unsigned short | 16bit | 0 | D5095 = 3 | Write
4 |  | 4 | unsigned short | 16bit | 0 | D5095 = 4 | Write
5 |  | 5 | unsigned short | 16bit | 0 | D5095 = 5 | Write
6 |  | 当前位置1 | int | 32bit | 3 | D5092 | Read
7 |  | 当前位置2 | int | 32bit | 3 | D5094 | Read
8 |  | 当前位置3 | int | 32bit | 3 | D5096 | Read
9 |  | 当前位置4 | int | 32bit | 3 | D5098 | Read
10 |  | 当前位置5 | int | 32bit | 3 | D5100 | Read
11 |  | 修改位置1 | int | 32bit | 3 | D5240 | Write | D5340 | D5390
12 |  | 修改位置2 | int | 32bit | 3 | D5242 | Write | D5342 | D5392
13 |  | 修改位置3 | int | 32bit | 3 | D5244 | Write | D5344 | D5394
14 |  | 修改位置4 | int | 32bit | 3 | D5246 | Write | D5346 | D5396
15 |  | 修改位置5 | int | 32bit | 3 | D5248 | Write | D5348 | D5398
16 |  | 定位1 | bool |  |  | D5101.5 | Write
17 |  | 定位2 | bool |  |  | D5101.6 | Write
18 |  | 定位3 | bool |  |  | D5101.7 | Write
19 |  | 定位4 | bool |  |  | D5101.8 | Write
20 |  | 定位5 | bool |  |  | D5101.9 | Write