## 测机记录
测机记录：
当前进度：
测机人员：
问题与结论： | 如下(问题；结论)
序号 | 问题与结论 | 答复与确认
1
2
3
4
5
6
7
8
9
10
11
12
13
14
15

## 统计
序号 | 测试模块 | 总数 | OK | NG | 不支持 | 未测试 | 进度 | 备注
1 | 通讯测试 | 10 | 0 |  |  |  | 0%
2 | 流程测试 | 22 | 0 |  |  |  | 0%
3 | 功能测试 | 40 | 0 |  |  |  | 0%
4 | 异常测试 | 14 | 0 |  |  |  | 0%
统计 | 4 | 86 | 0 | 0 | 0 | 0 | 0%

## 设备信息
序号 | 事项 | 事项值 | 是否确认 | 备注 | ESWIN ID规格
1 | Fab | A |  |  | Operation ID 7位；
2 | ToolID |  |  |  | Product ID 7位；
3 | EqpModel |  |  |  | Device ID 11位；
4 | EqpType |  |  |  | Lot ID 20位；
5 | EAPType |  |  |  | Panel ID 11位；
6 | Area |  |  |  | Q-Panel ID 13位；
7 | NumberOfPort |  |  |  | Wafer ID 11位；
8 | NumberOfEqp |  |  |  | Wafer Lot ID 6位；
9 | SMIF整合情况 |  |  |  | Glass ID 12位；
10 | RFID Reader整合情况 |  |  |  | Glass Lot ID 8位；
11 | Remote IP address |  |  |  | Mask ID 15位；
12 | TCP port
13 | Device ID
14 | MDLN
15 | SOFTREV
16 | OCR校验方式
17 | Recipe校验方式
18 | Recipe上传下载方式
19 | 是否采集生产数据
20 | 是否需要设置EC
21 | 是否需要Batch Run
22 | 是否支持选片
统计 | 22 | 1

## 通讯测试
Equipment |  | EAP | 序号 | 测试项目 | 确认事项 | 测试结果 | 是否必要 | 是否Common | 备注
|  | S1F13 | 1 | Establish Communications |  |  | Y
S1F14
|  | S1F1 | 2 | Are you there |  |  | Y
S1F2
|  | S2F37(F) | 3 | Disable all event |  |  | Y
S2F38
|  | S2F35(空list) | 4 | Unlink report |  |  | Y
S2F36
|  | S2F33(空list) | 5 | Delete all report | 机台是否可以恢复默认的link关系？观察 |  | Y
S2F34
|  | S2F33(RPTID & VID) | 6 | Define report |  |  | Y
S2F34
|  | S2F35(CEID & RPTID) | 7 | Link report |  |  | Y
S2F36
|  | S2F37(T) | 8 | Enable all event |  |  | Y
S2F38
|  | S5F3(80) | 9 | Enable all alarm |  |  | Y
S5F4
|  | S2F31 | 10 | Set date and time | 确认时间格式，12位还是16位？ |  | Y |  | 16
S5F4
|  | S6F23 | 11 | Request spooled data |  |  | N
S6F24
|  | S2F43 | 12 | Disable spool |  |  | N
S2F44
|  |  | 统计 | 12 |  | 0 | 10

## 流程测试
Equipment |  | EAP | 序号 | 测试项目 | 确认事项 | 测试结果 | 是否必要 | 是否Common | 备注
| E87_06_LP_ReadyToLoad_2_TransferBlocked |  | 1 | Material Arrived(TransferBlock) |  |  | Y | N | 特殊机台无ID Read等需求此事件。
S6F12
| E87_03_CR_IDNoState_2_IDWFH |  | 2 | CarrierID Readed | CarrierID格式要求，长度限制等 |  | Y
S6F12
|  | S1F3_QueryCJSpace | 3 | Query CJ Space | Enable_CheckCJSpace |  | Y
S1F4
|  | S16F21_QueryPJSpace | 4 | Query PJ Space | Enable_CheckPJSpace |  | Y
S16F22
|  | S7F19_QueryPPIDList | 5 | Query PPID List | 是否有Scequence- 是否带路径、前后缀- 是否有格式要求、长度限制- |  | Y
S7F20
|  | S3F17_ProceedWithCarrier | 6 | ProceedWithCarrier |  |  | Y |  | 格式log:
S3F18
| E87_14_CR_SmNotRead_2_SmWFH |  | 7 | Check SlotMap | 1-Empty 3-Exist |  | Y
S6F12
|  | S3F17_ProceedWithSlotMap | 8 | ProceedWithSlotMap | LotID格式、长度限制 PanelID格式、长度限制 SlotMap格式、长度-最大13片 |  | Y |  | 格式log:
S3F18
| E87_15_CR_SmWFH_2_SmVerifyOK |  | 9 | SlotMap Verify OK |  |  | Y
S6F12
|  | S16F15_CreateMultiPJ | 10 | Create PJ | 使用S16F11还是S16F15-S16F15 PJID格式、长度限制-无(所有量测和检测设备需要支持定制化的PJ,增加Op&PanelID) |  | Y |  | 格式log:
S16F16
| E40_01_PJ_NoState_2_Queued |  | 11 | PJ Queued |  |  | Y |  | dequeue格式log::
S6F12
|  | S14F9_CreateCJ | 12 | Create CJ | CJID格式、长度限制 |  | Y |  | 格式log:
S14F10
| E94_07_CJ_WFS_2_Executing |  | 13 | CJ Start |  |  | Y |  | 格式log:
S6F12
| E40_04_PJ_SettingUp_2_Proc |  | 14 | PJ Start |  |  | Y |  | 格式log:
S6F12
| OCR_PanelID_Read_OK |  | 15 | OCR | 确认物料ID来源： |  | Y
S6F12
| E90_11_ST_NeedsProcessing_2_InProcess |  | 16 | Panel Start |  |  | Y |  | 格式log:
S6F12
| E90_12_ST_InProcess_2_ProcessingComplete |  | 17 | Panel End | 需确认工艺后报，异常推出不能报WaferEnd.(SubstState ：) |  | Y |  | 格式log:
S6F12
| E40_06_PJ_Proc_2_Complete |  | 18 | PJ End |  |  | Y |  | 格式log:
S6F12
| E94_10_CJ_Executing_2_Completed |  | 19 | CJ End |  |  | Y |  | 格式log:
S6F12
| E87_19_CR_InAccess_2_Complete |  | 20 | Ready to Release |  |  | Y
S6F12
|  | S3F17_CarrierRelease | 21 | CarrierRelease | 是否需要Host下料- |  | N |  | 格式log:
S3f18
| E87_09_LP_TransferBlocked_2_ReadyToUnload |  | 22 | Ready to Unload |  |  | Y
S6F12
| E87_08_LP_TransferBlocked_2_ReadyToLoad |  | 23 | Material Removed（且ReadyToLoad） | 注意机台信息是否清除了 |  | Y
S6F12
|  |  | 统计 | 23 |  | 0 | 22

## 功能测试
序号 | 测试功能 | 测试项目 | 确认事项 | 测试结果 | 是否必要 | 是否Common | 备注
1 | ControlMode | S1F3_QueryControlState | 详细code: |  | Y
2 |  | 切OnlineRemote事件 |  |  | Y |  | 格式log:
3 |  | 切OnlineLocal事件 |  |  | Y |  | 格式log:
4 |  | 切Offline事件 |  |  | Y |  | 格式log:
5 |  | S1F17_RequestOnline | 是否从Offline默认切至OnlineRemote |  | Y |  | 设备端切offline，无法接受指令。Host端切offline，可正常下发
6 |  | S1F15_RequestOffline | 注意切换后状态事件上报 |  | Y
7 |  | S2F41_GoLocal | 注意切换后状态事件上报 |  | Y
8 |  | S2F41_GoRemote | 注意切换后状态事件上报 |  | Y
9 |  | Remote模式操作机台 | 是否可操作机台？ |  | Y |  | 工艺设备可切Manual
10 |  | Remote模式手动修改Recipe内容 | 是否可修改Recipe内容？ |  | Y |  | Manual模式可改Recipe,作业时无法改recipe
11 | ProcessState (EqpState) | S1F3_QueryProcessState | 详细code: |  | Y |  | 格式log:
12 |  | S6F11_ProcessState Change | 需要idle run down等符合实际机台切换状态。 |  | Y |  | 格式log:
13 | SubEqp | S6F11_SubEqpStart |  |  | Y
14 |  | S6F11_SubEqpStateChange |  |  | Y
15 |  | S6F11_SubEqpEnd |  |  | Y
16 | Chamber | S6F11_ChamberStart |  |  | N
17 |  | S6F12_ChamberStateChange |  |  | N
18 |  | S6F11_ChamberEnd |  |  | N
19 | Unit | S6F11_UnitStart |  |  | Y
20 |  | S6F12_UnitStateChange |  |  | Y
21 |  | S6F11_UnitEnd |  |  | Y
22 | 数据采集 | 生产数据 |  |  | N
23 |  | 量测数据 |  |  | N
24 |  | Trace Data |  |  | Y
25 | Recipe | 上传下载Sequence | 是否有Sequence？ |  | Y
26 |  | 是否带前后缀 | 前缀： 后缀：.prcp |  | Y
27 |  | RecipeName 长度限制 | 不能有长度限制！ |  | Y
28 |  | 上传Recipe |  |  | Y
29 |  | 下载Recipe |  |  | Y |  | (确认：目标程式上传下载且机台能使用)
30 |  | Recipe解析 | RecipeBody解析规则 |  | Y
31 |  | S7F17_DeleteRecipe |  |  | Y
32 |  | S1F3_CurrentRecipe |  |  | Y
33 |  | S6F11_RecipeChange |  |  | Y
34 | Map | 下载WaferMap | 方式： |  | N
35 |  | 保存WaferMap | 方式： |  | N
36 |  | 下载PanelMap | 方式： |  | N
37 |  | 保存PanelMap | 方式： |  | N
38 |  | 下载StripMap | 方式： |  | N
39 |  | 保存StripMap | 方式： |  | N
40 |  | Set BinCode | 方式： |  | N
41 |  | S6F11_TransferMapReport |  |  | N
42 | 物料管控 | 物料信息 |  |  | N
43 |  | 上料 |  |  | N
44 |  | 下料 |  |  | N
45 |  | 缺料 |  |  | N
46 | 跑货测试 | 单个LoadPort跑货 |  |  | Y
47 |  | 多个LoadPort同时跑货 |  |  | Y
48 |  | 连续跑货 |  |  | Y
49 |  | MultiLot跑货 | 必须recipe不同。 |  | N
50 |  | 不同模式跑货 |  |  | N
51 | 命令需求测试 | 设备支持吃客制化属性 | Ope,RealPanelID,DeviceID,LotID |  | N
52 | 天车/AGV | S3F27_AccessMode | (例如：0=Auto 1=Manual)注意切换后状态事件上报 详细code: |  | Y
53 |  | S1F3_PortTransferState | 0=OutOfService 1=TransferBlocked 2=ReadyToLoad 3=ReadyToUnload 4=InService 5=TransferReady 详细code: |  | Y
54 |  | S6F11_Port_Auto_2_Manual |  |  | Y
55 |  | S6F11_Port_Manual_2_Auto |  |  | Y
56 |  | S6F11_PortStateChange |  |  | Y
57 | 其他 | S1F23_QueryAllCEID |  |  | N
58 |  | S1F21_QueryAllDVID |  |  | N
59 |  | S1F11_QueryAllSVID |  |  | Y
60 |  | S2F29_QueryAllECID |  |  | Y
61 |  | S2F13_QueryEC |  |  | Y
62 |  | S2F15_SetEC |  |  | Y
统计 | 13 | 62 |  | 0 | 40

## 异常测试
序号 | 异常Case | 测试项目 | 确认事项 | 测试结果 | 是否必要 | 是否Common | 备注
1 | EAP断连 | 跑货过程中，切Offline | 确认机台作业及数据是否OK |  | Y
2 |  | 跑货过程中，重启EAP | 哪些步骤需要EAP保存数据？ |  | Y
3 | CancelCarrier | S3F17 CancelCarrierAtPort |  |  | N
4 |  | S3F17 CancelCarrier | 注意解锁成功后，机台实际动作状态 |  | Y
5 | DequeueJob | S16F19_Query All PRJobList |  |  | Y
6 |  | S16F17_ProcessJobDequeue |  |  | Y
7 | 锁机/解锁 | S16F27_CJAbort | 确认机台动作 |  | N
8 |  | S16F27_CJPause |  |  | Y
9 |  | S16F27_CJResume |  |  | Y
10 |  | S2F41_Stop | 确认机台动作 |  | N
11 |  | S2F41_Abort | 确认机台动作 |  | N
12 |  | S2F41_Pause |  |  | N
13 |  | S2F41_Resume |  |  | N
14 | 弹窗提示 | S10F3 |  |  | Y
15 | OCR Fail | OCR_PanelID_Read_NG | 确认机台动作 |  | Y
16 |  | OCR_PanelID_Mismatch | 确认机台动作 |  | Y
17 |  | S2F41_OCRResultNG | 确认机台动作 |  | N
18 | 异常事件 | 拔片事件 | CEID |  | Y
19 |  | 碎片事件 | CEID |  | N
20 |  | E40_11_PJ_Exec_2_Stopping | CEID |  | N
21 |  | E40_12_PJ_Pause_2_Stopping | CEID |  | N
22 |  | E40_13_PJ_Exec_2_Aborting | CEID |  | N
23 |  | E40_14_PJ_Stopping_2_Aborting | CEID |  | N
24 |  | E40_15_PJ_Pause_2_Aborting | CEID |  | N
25 |  | E94_11_CJ_Stopped_2_Completed | CEID |  | N
26 |  | E94_12_CJ_Aborted_2_Completed | CEID |  | N
27 |  | 异常事件后机台动作或事件确认 |  |  | Y |  | 格式log:
28 | Alarm | S5F1_SetAlarm | Alarm tx 确认可读： |  | Y |  | 格式log:
29 |  | S5F1_ClearAlarm |  |  | Y |  | 格式log:
统计 | 8 | 29 |  | 0 | 14
0