## 腔体I O
腔体I O
地址 | 输入 | 备注 | 地址 | 输出 | 备注
X1000 | Unit1_急停 EMO |  | Y1010 | Unit1_四色灯-红
X1001 | Unit1_总进气压力检 |  | Y1011 | Unit1_四色灯-黄
X1002 | Unit1_伺服电柜烟感报警 |  | Y1012 | Unit1_四色灯-绿
X1003 | Unit1_加热电柜烟感报警 |  | Y1013 | Unit1_四色灯-蓝
X1004 | 安全继电器检 |  | Y1014 | Unit1_蜂鸣器-1
X1005 |  |  | Y1015 | Unit1_蜂鸣器-2
X1006 |  |  | Y1016 | Unit1_蜂鸣器-3
X1007 | Unit1_安全门磁检1 |  | Y1017 | Unit1_蜂鸣器-4
X1008 | Unit1_安全门磁检2 |  | Y1018 | Unit1_机台照明
X1009 | Unit1_安全门磁检3 |  | Y1019 | Unit1_安全门锁屏蔽
X100A | Unit1_安全门磁检4 |  | Y101A
X100B | Unit1_安全门磁检5 |  | Y101B
X100C | Unit1_安全门磁检6 |  | Y101C
X100D | Unit1_安全门锁检1 |  | Y101D | Unit1_安全门锁1
X100E | Unit1_安全门锁检2 |  | Y101E | Unit1_安全门锁2
X100F | Unit1_安全门锁检3 |  | Y101F | Unit1_安全门锁3
X1020 | Unit1_分子泵-Alam(8-14) |  | Y1030 | Unit1_分子泵启动(1-9)
X1021 | Unit1_分子泵-远程/本地模式(7-15) |  | Y1031 | Unit1_分子泵联锁装置(2-10)
X1022 | Unit1_分子泵-正常运行（4-12） |  | Y1032 | Unit1_分子泵通断插板阀
X1023 | Unit1_分子泵通断插板阀原位 |  | Y1033 | Unit1_气囊通断阀
X1024 | Unit1_分子泵通断插板阀到位 |  | Y1034
X1025 | Unit1_腔体托片左气缸原位 |  | Y1035 | Unit1_腔体托片左气缸原位
X1026 | Unit1_腔体托片左气缸到位 |  | Y1036 |  | Unit1_腔体托片左气缸到位
X1027 | Unit1_腔体托片右气缸原位 |  | Y1037 |  | Unit1_腔体托片右气缸原位
X1028 | Unit1_腔体托片右气缸到位 |  | Y1038 |  | Unit1_腔体托片右气缸到位
X1029 | Unit1_门阀升降气缸原位 |  | Y1039 | Unit1_门阀升降气缸
X102A | Unit1_门阀升降气缸到位 |  | Y103A
X102B | Unit1_腔体破真空气阀原位 |  | Y103B | Unit1_腔体破真空气阀
X102C | Unit1_腔体破真空气阀到位 |  | Y103C | Unit1_分子泵排气阀
X102D | Unit1_下腔平台真空检 |  | Y103D | Unit1_下腔平台吸真空
X102E | Unit1_分子泵排气阀原位 |  | Y103E | Unit1_下腔平台破真空
X102F | Unit1_分子泵排气阀到位 |  | Y103F
X1040 | Unit1_上加热已上电 |  | Y1050 | Unit1_上加热上电
X1041 | Unit1_上主温控表报警 |  | Y1051 | Unit1_下加热上电
X1042 | Unit1_上监控温控表报警1 |  | Y1052
X1043 | Unit1_上监控温控表报警2 |  | Y1053
X1044 | Unit1_上监控温控表报警3 |  | Y1054
X1045 | Unit1_上监控温控表报警4 |  | Y1055
X1046 | Unit1_上监控温控表报警5 |  | Y1056
X1047 | Unit1_下加热已上电 |  | Y1057
X1048 | Unit1_下主温控表报警 |  | Y1058
X1049 | Unit1_下监控温控表报警1 |  | Y1059
X104A | Unit1_下监控温控表报警2 |  | Y105A
X104B | Unit1_下监控温控表报警3 |  | Y105B
X104C | Unit1_下监控温控表报警4 |  | Y105C
X104D | Unit1_下监控温控表报警5 |  | Y105D
X104E |  |  | Y105E
X104F |  |  | Y105F
X1060 | Unit1_干泵-DVP运行检测-11 |  | Y1070 | Unit1_干泵-DVP启动-1
X1061 | Unit1_干泵-MBP运行检测-12 |  | Y1071 | Unit1_干泵-MBP启动-2
X1062 | Unit1_干泵-错误报警中-14 |  | Y1072 | Unit1_干泵-异常解除-3
X1063 | Unit1_干泵-错误警告中-16 |  | Y1073
X1064 | Unit1_干泵-远程/本地模式-18 |  | Y1074 | Unit1_氮气通断电磁阀1
X1065 | Unit1_干泵-紧急停止中-20 |  | Y1075 | Unit1_氮气通断电磁阀2
X1066 |  |  | Y1076 | Unit1_氮气通断电磁阀3
X1067 |  |  | Y1077 | Unit1_氮气通断电磁阀4
X1068 |  |  | Y1078 | Unit1_加热板水冷通断电磁阀1
X1069 |  |  | Y1079 | Unit1_加热板水冷通断电磁阀2
X106A |  |  | Y107A | Unit1_加热板水冷通断电磁阀3
X106B |  |  | Y107B | Unit1_加热板水冷通断电磁阀4
X106C |  |  | Y107C | Unit1_腔体底板通断电磁阀1
X106D | Unit1_水箱上液位检 |  | Y107D | Unit1_腔体底板通断电磁阀2
X106E | Unit1_水箱中液位检 |  | Y107E | Unit1_水箱进水阀
X106F | Unit1_水箱下液位检 |  | Y107F | Unit1_水箱出水阀
X1080 | Unit2_急停 EMO |  | Y1090 | Unit2_四色灯-红
X1081 | Unit2_总进气压力检 |  | Y1091 | Unit2_四色灯-黄
X1082 | Unit2_伺服电柜烟感报警 |  | Y1092 | Unit2_四色灯-绿
X1083 | Unit2_加热电柜烟感报警 |  | Y1093 | Unit2_四色灯-蓝
X1084 | 安全继电器检 |  | Y1094 | Unit2_蜂鸣器-1
X1085 |  |  | Y1095 | Unit2_蜂鸣器-2
X1086 |  |  | Y1096 | Unit2_蜂鸣器-3
X1087 | Unit2_安全门磁检1 |  | Y1097 | Unit2_蜂鸣器-4
X1088 | Unit2_安全门磁检2 |  | Y1098 | Unit2_机台照明
X1089 | Unit2_安全门磁检3 |  | Y1099 | Unit2_安全门锁屏蔽
X108A | Unit2_安全门磁检4 |  | Y109A
X108B | Unit2_安全门磁检5 |  | Y109B
X108C | Unit2_安全门磁检6 |  | Y109C
X108D | Unit2_安全门锁检1 |  | Y109D | Unit2_安全门锁1
X108E | Unit2_安全门锁检2 |  | Y109E | Unit2_安全门锁2
X108F | Unit2_安全门锁检3 |  | Y109F | Unit2_安全门锁3
X10A0 | Unit2_分子泵-Alam(8-14) |  | Y10B0 | Unit2_分子泵启动(1-9)
X10A1 | Unit2_分子泵-远程/本地模式(7-15) |  | Y10B1 | Unit2_分子泵联锁装置(2-10)
X10A2 | Unit2_分子泵-正常运行（4-12） |  | Y10B2 | Unit2_分子泵通断插板阀
X10A3 |  |  | Y10B3 | Unit2_气囊通断阀
X10A4 |  |  | Y10B4
X10A5 | Unit2_腔体托片左气缸原位 |  | Y10B5 | Unit2_腔体托片左气缸原位
X10A6 | Unit2_腔体托片左气缸到位 |  | Y10B6 |  | Unit2_腔体托片左气缸到位
X10A7 | Unit2_腔体托片右气缸原位 |  | Y10B7 |  | Unit2_腔体托片右气缸原位
X10A8 | Unit2_腔体托片右气缸到位 |  | Y10B8 |  | Unit2_腔体托片右气缸到位
X10A9 | Unit2_门阀升降气缸原位 |  | Y10B9 | Unit2_门阀升降气缸
X10AA | Unit2_门阀升降气缸到位 |  | Y10BA
X10AB | Unit2_腔体破真空气阀原位 |  | Y10BB | Unit2_腔体破真空气阀
X10AC | Unit2_腔体破真空气阀到位 |  | Y10BC | Unit2_分子泵排气阀
X10AD | Unit2_下腔平台真空检 |  | Y10BD | Unit2_下腔平台吸真空
X10AE | Unit2_分子泵排气阀原位 |  | Y10BE | Unit2_下腔平台破真空
X10AF | Unit2_分子泵排气阀到位 |  | Y10BF
X10C0 | Unit2_上加热已上电 |  | Y10D0 | Unit2_上加热上电
X10C1 | Unit2_上主温控表报警 |  | Y10D1 | Unit2_下加热上电
X10C2 | Unit2_上监控温控表报警1 |  | Y10D2
X10C3 | Unit2_上监控温控表报警2 |  | Y10D3
X10C4 | Unit2_上监控温控表报警3 |  | Y10D4
X10C5 | Unit2_上监控温控表报警4 |  | Y10D5
X10C6 | Unit2_上监控温控表报警5 |  | Y10D6
X10C7 | Unit2_下加热已上电 |  | Y10D7
X10C8 | Unit2_下主温控表报警 |  | Y10D8
X10C9 | Unit2_下监控温控表报警1 |  | Y10D9
X10CA | Unit2_下监控温控表报警2 |  | Y10DA
X10CB | Unit2_下监控温控表报警3 |  | Y10DB
X10CC | Unit2_下监控温控表报警4 |  | Y10DC
X10CD | Unit2_下监控温控表报警5 |  | Y10DD
X10CE |  |  | Y10DE
X10CF |  |  | Y10DF
X10E0 | Unit2_干泵-DVP运行检测-11 |  | Y10F0 | Unit2_干泵-DVP启动-1
X10E1 | Unit2_干泵-MBP运行检测-12 |  | Y10F1 | Unit2_干泵-MBP启动-2
X10E2 | Unit2_干泵-错误报警中-14 |  | Y10F2 | Unit2_干泵-异常解除-3
X10E3 | Unit2_干泵-错误警告中-16 |  | Y10F3
X10E4 | Unit2_干泵-远程/本地模式-18 |  | Y10F4 | Unit2_氮气通断电磁阀1
X10E5 | Unit2_干泵-紧急停止中-20 |  | Y10F5 | Unit2_氮气通断电磁阀2
X10E6 |  |  | Y10F6 | Unit2_氮气通断电磁阀3
X10E7 |  |  | Y10F7 | Unit2_氮气通断电磁阀4
X10E8 |  |  | Y10F8 | Unit2_加热板水冷通断电磁阀1
X10E9 |  |  | Y10F9 | Unit2_加热板水冷通断电磁阀2
X10EA |  |  | Y10FA | Unit2_加热板水冷通断电磁阀3
X10EB |  |  | Y10FB | Unit2_加热板水冷通断电磁阀4
X10EC |  |  | Y10FC | Unit2_腔体底板通断电磁阀1
X10ED | Unit2_水箱上液位检 |  | Y10FD | Unit2_腔体底板通断电磁阀2
X10EE | Unit2_水箱中液位检 |  | Y10FE | Unit2_水箱进水阀
X10EF | Unit2_水箱下液位检 |  | Y10FF | Unit2_水箱出水阀

## 真空烘烤I O
地址 | 输入 | 备注 | 地址 | 输出 | 备注
X1100 | 急停 EMO |  | Y1110 | 四色灯-红
X1101 | 总进气压力检 |  | Y1111 | 四色灯-黄
X1102 | A加热电柜烟感报警 |  | Y1112 | 四色灯-绿
X1103 | B加热电柜烟感报警 |  | Y1113 | 四色灯-蓝
X1104 | 安全继电器检 |  | Y1114 | 蜂鸣器-1
X1105 |  |  | Y1115 | 蜂鸣器-2
X1106 |  |  | Y1116 | 蜂鸣器-3
X1107 |  |  | Y1117 | 蜂鸣器-4
X1108 |  |  | Y1118 | 机台照明
X1109 |  |  | Y1119 | 安全门锁屏蔽
X110A | 安全门磁检1 |  | Y111A
X110B | 安全门磁检2 |  | Y111B
X110C | 安全门锁检1 |  | Y111C | 安全门锁1
X110D | 安全门锁检2 |  | Y111D | 安全门锁2
X110E | 安全门锁检3 |  | Y111E | 安全门锁3
X110F | 安全门锁检4 |  | Y111F | 安全门锁4
X1120 | A腔门阀升降气缸原位 |  | Y1130 | A腔门阀升降气缸
X1121 | A腔门阀升降气缸到位 |  | Y1131
X1122 | A腔腔体总吸真空气阀原位 |  | Y1132 | A腔腔体总吸真空气阀
X1123 | A腔腔体总吸真空气阀到位 |  | Y1133 | A腔腔体总破真空气阀
X1124 | A腔腔体总破真空气阀原位 |  | Y1134 | A腔冷却水阀
X1125 | A腔腔体总破真空气阀到位 |  | Y1135
X1126 | A腔加热已上电 |  | Y1136 | A腔加热上电
X1127 | A腔主温控表报警 |  | Y1137
X1128 | A腔监控温控表报警1 |  | Y1138
X1129 | A腔监控温控表报警2 |  | Y1139
X112A | A腔监控温控表报警3 |  | Y113A
X112B | A腔监控温控表报警4 |  | Y113B
X112C | A腔监控温控表报警5 |  | Y113C
X112D |  |  | Y113D
X112E |  |  | Y113E
X112F |  |  | Y113F
X1140 | B腔门阀升降气缸原位 |  | Y1150 | B腔门阀升降气缸
X1141 | B腔门阀升降气缸到位 |  | Y1151
X1142 | B腔腔体总吸真空气阀原位 |  | Y1152 | B腔腔体总吸真空气阀
X1143 | B腔腔体总吸真空气阀到位 |  | Y1153 | B腔腔体总破真空气阀
X1144 | B腔腔体总破真空气阀原位 |  | Y1154 | B腔冷却水阀
X1145 | B腔腔体总破真空气阀到位 |  | Y1155
X1146 | B腔加热已上电 |  | Y1156 | B腔加热上电
X1147 | B腔主温控表报警 |  | Y1157
X1148 | B腔监控温控表报警1 |  | Y1158
X1149 | B腔监控温控表报警2 |  | Y1159
X114A | B腔监控温控表报警3 |  | Y115A
X114B | B腔监控温控表报警4 |  | Y115B
X114C | B腔监控温控表报警5 |  | Y115C
X114D |  |  | Y115D
X114E |  |  | Y115E
X114F |  |  | Y115F
X1160 | 干泵-DVP运行检测-11 |  | Y1170 | 干泵-DVP启动-1
X1161 | 干泵-MBP运行检测-12 |  | Y1171 | 干泵-MBP启动-2
X1162 | 干泵-错误报警中-14 |  | Y1172 | 干泵-异常解除-3
X1163 | 干泵-错误警告中-16 |  | Y1173
X1164 | 干泵-远程/本地模式-18 |  | Y1174
X1165 | 干泵-紧急停止中-20 |  | Y1175
X1166 |  |  | Y1176
X1167 |  |  | Y1177
X1168 |  |  | Y1178
X1169 |  |  | Y1179
X116A |  |  | Y117A
X116B |  |  | Y117B
X116C |  |  | Y117C
X116D |  |  | Y117D
X116E |  |  | Y117E
X116F |  |  | Y117F

## 后烘烤I O
地址 | 输入 | 备注 | 地址 | 输出 | 备注
X200 | 急停 EMO |  | Y400 | 四色灯-红
X201 | 总进气压力检 |  | Y401 | 四色灯-黄
X202 | A加热电柜烟感报警 |  | Y402 | 四色灯-绿
X203 | B加热电柜烟感报警 |  | Y403 | 四色灯-蓝
X204 | 安全继电器检 |  | Y404 | 蜂鸣器-1
X205 | 上电箱温控报警 |  | Y405 | 蜂鸣器-2
X206 | 下电箱温控报警 |  | Y406 | 蜂鸣器-3
X207 |  |  | Y407 | 蜂鸣器-4
X208 | 安全门磁检1 |  | Y408 | 机台照明
X209 | 安全门磁检2 |  | Y409 | 安全门锁屏蔽
X20A | 安全门磁检3 |  | Y40A
X20B | 安全门磁检4 |  | Y40B
X20C | 安全门锁检1 |  | Y40C | 安全门锁1
X20D | 安全门锁检2 |  | Y40D | 安全门锁2
X20E | 安全门锁检3 |  | Y40E | 安全门锁3
X20F | 安全门锁检4 |  | Y40F | 安全门锁4
X210 | A上腔夹持气缸1原位 |  | Y410 | A上腔夹持气缸
X211 | A上腔夹持气缸1到位 |  | Y411
X212 | A上腔夹持气缸2原位 |  | Y412 | A腔水路通断阀
X213 | A上腔夹持气缸2到位 |  | Y413
X214 | A下腔加热已上电 |  | Y414
X215 | A下主温控表报警 |  | Y415
X216 | A下腔监控温控表报警1 |  | Y416
X217 | A下腔监控温控表报警2 |  | Y417
X218 | A下腔监控温控表报警3 |  | Y418
X219 | A下腔监控温控表报警4 |  | Y419
X21A | A下腔监控温控表报警5 |  | Y41A
X21B |  |  | Y41B
X21C | 腔体左上门磁 |  | Y41C
X21D | 腔体左下门磁 |  | Y41D
X21E | 腔体右上门磁 |  | Y41E
X21F | 腔体右下门磁 |  | Y41F
X220 | B上腔夹持气缸1原位 |  | Y420 | B上腔夹持气缸
X221 | B上腔夹持气缸1到位 |  | Y421
X222 | B上腔夹持气缸2原位 |  | Y422 | B腔水路通断阀
X223 | B上腔夹持气缸2到位 |  | Y423
X224 | B下腔加热已上电 |  | Y424
X225 | B下主温控表报警 |  | Y425
X226 | B下腔监控温控表报警1 |  | Y426
X227 | B下腔监控温控表报警2 |  | Y427
X228 | B下腔监控温控表报警3 |  | Y428
X229 | B下腔监控温控表报警4 |  | Y429
X22A | B下腔监控温控表报警5 |  | Y42A
X22B |  |  | Y42B
X22C | A上腔有料检 | FU-38X | Y42C
X22D |  |  | Y42D
X22E |  |  | Y42E
X22F |  |  | Y42F

## AOI I O
地址 | 输入 | 备注 | 地址 | 输出 | 备注
X240 | 急停 EMO |  | Y440 | 四色灯-红
X241 | 总进气压力表 |  | Y441 | 四色灯-黄
X242 | 烟感报警 |  | Y442 | 四色灯-绿
X243 |  |  | Y443 | 四色灯-蓝
X244 |  |  | Y444 | 蜂鸣器-1
X245 | 左上门磁检 |  | Y445 | 蜂鸣器-2
X246 | 左下门磁检 |  | Y446 | 蜂鸣器-3
X247 | 右上门磁检 |  | Y447 | 蜂鸣器-4
X248 | 右下门磁检 |  | Y448 | 机台照明
X249 | 安全门磁检1 |  | Y449 | 安全门锁屏蔽
X24A | 安全门磁检2 |  | Y44A
X24B | 安全门锁检1 |  | Y44B | 安全门锁1
X24C | 安全门锁检2 |  | Y44C | 安全门锁2
X24D | 检测搬臂压力检 |  | Y44D
X24E | 检测平台真空检 |  | Y44E | 检测平台吸真空
X24F | 检测平台有料检 |  | Y44F | 检测平台破真空
X250 | 检测平台对位气缸A1原位 |  | Y450 | 检测平台对位气缸A
X251 | 检测平台对位气缸A1到位 |  | Y451
X252 | 检测平台对位气缸A2原位 |  | Y452
X253 | 检测平台对位气缸A2到位 |  | Y453
X254 | 检测平台对位升降气缸A1原位 |  | Y454 | 检测平台对位升降气缸A
X255 | 检测平台对位升降气缸A1到位 |  | Y455
X256 | 检测平台对位升降气缸A2原位 |  | Y456
X257 | 检测平台对位升降气缸A2到位 |  | Y457
X258 | 检测平台对位气缸B1原位 |  | Y458 | 检测平台对位气缸B
X259 | 检测平台对位气缸B1到位 |  | Y459
X25A | 检测平台对位气缸B2原位 |  | Y45A
X25B | 检测平台对位气缸B2到位 |  | Y45B
X25C | 检测平台对位升降气缸B1原位 |  | Y45C | 检测平台对位升降气缸B
X25D | 检测平台对位升降气缸B1到位 |  | Y45D
X25E | 检测平台对位升降气缸B2原位 |  | Y45E
X25F | 检测平台对位升降气缸B2到位 |  | Y45F
X260 |  |  | Y460
X261 |  |  | Y461
X262 |  |  | Y462
X263 |  |  | Y463
X264 |  |  | Y464
X265 |  |  | Y465
X266 |  |  | Y466
X267 |  |  | Y467
X268 |  |  | Y468
X269 |  |  | Y469
X26A |  |  | Y46A
X26B |  |  | Y46B
X26C |  |  | Y46C
X26D |  |  | Y46D
X26E |  |  | Y46E
X26F |  |  | Y46F