## Recipe data
[PARAM]
No. | Category | Menu | Para Name
1 | Production¦产品 | # Production settings¦生产设定 | CCD(0:开启 1:屏蔽)
2 |  |  | 旋转(0:开启 1:屏蔽)
3 |  |  | CCD失败处理(0:弹窗 1:ByPass 2:回FOUP)

## ErrorAlarmList
[ERRORCODE]
No | Tag | Alarm Name | Alarm | btn1 | btn2 | btn3 | btn4
1000 | Error | 机器人CCLink链接异常 | 请检查接线,断电重启 | 复位
1001 | Error | 相机CCLink链接异常 | 请检查接线,断电重启 | 复位
1002 | Error | 静电测试CCLink链接异常 | 请检查接线,断电重启 | 复位
1003 | Error
1004 | Error
1005 | Error
1006 | Error
1007 | Error
1008 | Error
1009 | Error
1010 | Error | 总进气气压异常 | 检测进气 | 复位
1011 | Error | 总真空气压异常 | 检测真空 | 复位
1012 | Error | LP真空异常 | 检测真空 | 复位
1013 | Error | 离子风棒压空异常 | 检测进气 | 复位
1014 | Error | 机器人真空异常 | 检测真空 | 复位
1015 | Error | 急停被按下 | 请检查急停按钮 | 复位
1016 | Error
1017 | Error
1018 | Error
1019 | Error
1020 | Error | 安全门打开 | 检查安全门 | 复位
1021 | Error | 正面左门打开中 | 检查安全门 | 复位
1022 | Error | 正面右门打开中 | 检查安全门 | 复位
1023 | Error | 侧面左门打开中 | 检查安全门 | 复位
1024 | Error | 侧面右门打开中 | 检查安全门 | 复位
1025 | Error | 背面左门打开中 | 检查安全门 | 复位
1026 | Error | 背面右门打开中 | 检查安全门 | 复位
1027 | Error
1028 | Error
1029 | Error
1030 | Error
1031 | Error | Port1_E84流程异常,OHT_TR_REQ_ON信号超时 | 请检查OHT或者E84线缆 | 复位
1032 | Error | Port1_E84流程异常,OHT_BUSY_ON信号超时 | 请检查OHT或者E84线缆 | 复位
1033 | Error | Port1_E84流程异常,OHT_COMPT_OFF信号超时 | 请检查OHT信号或者E84线缆 | 复位
1034 | Error
1035 | Error
1036 | Error
1037 | Error
1038 | Error
1039 | Error
1040 | Alarm | Port1_E84流程停止,OHT_VALID信号异常 | 请检查OHT信号或者E84线缆 | 复位
1041 | Alarm | Port1_E84流程停止,光栅被遮挡或者急停被拍 | 请检查光栅信号急停 | 复位
1042 | Alarm | Port1_E84流程停止,OHT_取或放FOUP超时 | OHT_BUSY后未在规定时间内取走FOUP,请检查OHT或者核对LP状态 | 复位
1043 | Alarm | Port1_E84流程停止,OHT_BUSY_OFF或者TR_REQ_OFF信号超时 | 请检查OHT信号或者E84线缆 | 复位
1044 | Error
1045 | Error
1046 | Error
1047 | Error
1048 | Error
1049 | Error
1050 | Error | Port2_E84流程异常,OHT_TR_REQ_ON信号超时 | 请检查OHT或者E84线缆 | 复位
1051 | Error | Port2_E84流程异常,OHT_BUSY_ON信号超时 | 请检查OHT或者E84线缆 | 复位
1052 | Error | Port2_E84流程异常,OHT_COMPT_OFF信号超时 | 请检查OHT信号或者E84线缆 | 复位
1053 | Error
1054 | Error
1055 | Error
1056 | Error
1057 | Error
1058 | Error
1059 | Error
1060 | Error | Port2_E84流程停止,OHT_VALID信号异常 | 请检查OHT信号或者E84线缆 | 复位
1061 | Error | Port2_E84流程停止,光栅被遮挡或者急停被拍 | 请检查光栅信号急停 | 复位
1062 | Error | Port2_E84流程停止,OHT_取或放FOUP超时 | OHT_BUSY后未在规定时间内取走FOUP,请检查OHT或者核对LP状态 | 复位
1063 | Error | Port2_E84流程停止,OHT_BUSY_OFF或者TR_REQ_OFF信号超时 | 请检查OHT信号或者E84线缆 | 复位
1064 | Error
1065 | Error
1066 | Error
1067 | Error
1068 | Error
1069 | Error
1070 | Alarm
1071 | Alarm | Port3_E84流程停止,OHT_VALID信号异常 | 请检查OHT信号或者E84线缆 | 复位
1072 | Alarm | Port3_E84流程停止,光栅被遮挡或者急停被拍 | 请检查光栅信号急停 | 复位
1073 | Alarm | Port3_E84流程停止,OHT_取或放FOUP超时 | OHT_BUSY后未在规定时间内取走FOUP,请检查OHT或者核对LP状态 | 复位
1074 | Alarm | Port3_E84流程停止,OHT_BUSY_OFF或者TR_REQ_OFF信号超时 | 请检查OHT信号或者E84线缆 | 复位
1075 | Alarm
1076 | Alarm
1077 | Alarm
1078 | Alarm
1079 | Alarm
1080 | Alarm | Port3_E84流程异常,OHT_TR_REQ_ON信号超时 | 请检查OHT或者E84线缆 | 复位
1081 | Alarm | Port3_E84流程异常,OHT_BUSY_ON信号超时 | 请检查OHT或者E84线缆 | 复位
1082 | Alarm | Port3_E84流程异常,OHT_COMPT_OFF信号超时 | 请检查OHT信号或者E84线缆 | 复位
1083 | Alarm
1084 | Alarm
1085 | Alarm
1086 | Alarm
1087 | Alarm
1088 | Alarm
1089 | Alarm
1090 | Alarm
1091 | Alarm | Port4_E84流程停止,OHT_VALID信号异常 | 请检查OHT信号或者E84线缆 | 复位
1092 | Alarm | Port4_E84流程停止,光栅被遮挡或者急停被拍 | 请检查光栅信号急停 | 复位
1093 | Alarm | Port4_E84流程停止,OHT_取或放FOUP超时 | OHT_BUSY后未在规定时间内取走FOUP,请检查OHT或者核对LP状态 | 复位
1094 | Alarm | Port4_E84流程停止,OHT_BUSY_OFF或者TR_REQ_OFF信号超时 | 请检查OHT信号或者E84线缆 | 复位
1095 | Alarm
1096 | Alarm
1097 | Alarm
1098 | Alarm
1099 | Alarm
1100 | Alarm | Port4_E84流程异常,OHT_TR_REQ_ON信号超时 | 请检查OHT或者E84线缆 | 复位
1101 | Alarm | Port4_E84流程异常,OHT_BUSY_ON信号超时 | 请检查OHT或者E84线缆 | 复位
1102 | Alarm | Port4_E84流程异常,OHT_COMPT_OFF信号超时 | 请检查OHT信号或者E84线缆 | 复位
1103 | Alarm
1104 | Alarm
1105 | Alarm
1106 | Alarm
1107 | Alarm
1108 | Alarm
1109 | Alarm
1110 | Error | 回原点失败/超时 | 请检查设备状态以及轴位置是否有干涉，重新执行回原操作 | 复位
1111 | Error | Flip工位，真空打开时在荷异常 | 请检查玻璃位置 | 复位
1112 | Alarm
1113 | Alarm
1114 | Alarm
1115 | Alarm
1116 | Alarm
1117 | Alarm
1118 | Alarm
1119 | Alarm
1120 | Alarm | 任务取消失败 | 当前取消任务条件不满足 | 复位
1121 | Alarm | 任务重试失败 | 当前重试任务条件不满足 | 复位
1122 | Alarm
1123 | Alarm
1124 | Alarm
1125 | Error
1126 | Error
1127 | Error
1128 | Error
1129 | Error
1130 | Error
1131 | Error
1132 | Error
1133 | Error
1134 | Error
1135 | Error
1136 | Error
1137 | Error
1138 | Error
1139 | Alarm
1140 | Alarm
1141 | Alarm
1142 | Alarm
1143 | Error
1144 | Error
1145 | Error
1146 | Alarm
1147 | Error
1148 | Error
1149 | Alarm
1150 | Error
1151 | Alarm
1152 | Error
1153 | Error
1154 | Error
1155 | Error
1156 | Error
1157 | Error
1158 | Error
1159 | Error
1160 | Error
1161 | Error
1162 | Error
1163 | Error
1164 | Error
1165 | Error
1166 | Error
1167 | Error
1168 | Error
1169 | Error
1170 | Error
1171 | Error
1172 | Error
1173 | Error
1174 | Error
1175 | Error
1176 | Error
1177 | Error
1178 | Error
1179 | Error
1180 | Error
1181 | Error
1182 | Error
1183 | Error
1184 | Error
1185 | Error
1186 | Error
1187 | Error
1188 | Error
1189 | Error
1190 | Error
1191 | Error
1192 | Error
1193 | Error
1194 | Error
1195 | Error
1196 | Error
1197 | Error
1198 | Error
1199 | Error
1200 | Error | PC手动动作超时 | 检查动作条件，重试 | 复位
1201 | Error
1202 | Error | Port1_Mapping结果校验异常 | 请检查FOUP | 复位
1203 | Error | Port2_Mapping结果校验异常 | 请检查FOUP | 复位
1204 | Error | Port3_Mapping结果校验异常 | 请检查FOUP | 复位
1205 | Error | Port4_Mapping结果校验异常 | 请检查FOUP | 复位
1206 | Error
1207 | Error
1208 | Error
1209 | Alarm | EFEM动作超时
1210 | Alarm | 光栅遮挡中 | 请检查光栅 | 复位
1211 | Alarm | FFU停止工作中 | 请检查FFU! | 复位
1212 | Alarm | 运行中切换EAP模式有风险 | 请停机后切换 | 复位
1213 | Alarm | 手动取放片参数异常，不满足取放条件 | 重新确定手动取放片参数 | 复位
1214 | Error | 与EQ连接断开 | 请检查连接
1215 | Error | 设备急停中 | 请检查急停按钮 | 复位
1216 | Error
1217 | Error
1218 | Error
1219 | Error
1220 | Error | Aligner在荷传感器异常 | 请检查X50C | 复位
1221 | Error | Flip在荷传感器异常 | 请检查X590&X591 | 复位
1222 | Error | Flip平台在荷传感器异常 | 请检查X59A | 复位
1223 | Error
1224 | Error
1225 | Alarm
1226 | Error
1227 | Error
1228 | Error
1229 | Error
1230 | Alarm | EQ端出片条件未达成，RB取片超时 | 手动执行退片操作 | 复位
1231 | Alarm | 开启前请选择Port取放模式 | 请选择OHT或者MGV模式 | 复位
1232 | Alarm | OHT模式下OP ACCESS键无效 | 请切换MGV模式后再使用OP ACCESS键 | 复位
1233 | Alarm | 产品账料不一致 | 请确认实物或者清除残账 | 复位
1234 | Alarm | 机器人未准备就绪时接收到任务 | 请先确定机器人状态 | 复位
1235 | Error
1236 | Error
1237 | Error
1238 | Error
1239 | Error
1240 | Error | Port1_FOUP_ID读取失败 | 请检查FOUP | 重试 | 退出
1241 | Error | Port1_FOUP_ID校验超时 | 请检查EAP系统 | 重试 | 退出
1242 | Error | Port1_Mapping结果校验异常 | 请检查FOUP |  | 退出
1243 | Error | Port1_Mapping结果校验超时 | 请检查EAP系统 | 重试 | 退出
1244 | Error | Port1_FOUP在席检知异常 | 请检查FOUP | 复位
1245 | Error
1246 | Error
1247 | Error
1248 | Error
1249 | Error
1250 | Error | Port2_FOUP_ID读取失败 | 请检查FOUP | 重试 | 退出
1251 | Error | Port2_FOUP_ID校验超时 | 请检查EAP系统 | 重试 | 退出
1252 | Error | Port2_Mapping结果校验异常 | 请检查FOUP |  | 退出
1253 | Error | Port2_Mapping结果校验超时 | 请检查EAP系统 | 重试 | 退出
1254 | Error | Port2_FOUP在席检知异常 | 请检查FOUP | 复位
1255 | Error
1256 | Error
1257 | Error
1258 | Error
1259 | Error
1260 | Error | Port3_FOUP_ID读取失败 | 请检查FOUP | 重试 | 退出
1261 | Error | Port3_FOUP_ID校验超时 | 请检查EAP系统 | 重试 | 退出
1262 | Error | Port3_Mapping结果校验异常 | 请检查FOUP |  | 退出
1263 | Error | Port3_Mapping结果校验超时 | 请检查EAP系统 | 重试 | 退出
1264 | Error | Port3_FOUP在席检知异常 | 请检查FOUP | 复位
1265 | Error
1266 | Error
1267 | Error
1268 | Error
1269 | Error
1270 | Error | Port4_FOUP_ID读取失败 | 请检查FOUP | 重试 | 退出
1271 | Error | Port4_FOUP_ID校验超时 | 请检查EAP系统 | 重试 | 退出
1272 | Error | Port4_Mapping结果校验异常 | 请检查FOUP |  | 退出
1273 | Error | Port4_Mapping结果校验超时 | 请检查EAP系统 | 重试 | 退出
1274 | Error | Port4_FOUP在席检知异常 | 请检查FOUP | 复位
1275 | Error
1276 | Error
1277 | Error
1278 | Error
1279 | Error
1280 | Error
1281 | Error
1282 | Error
1283 | Error
1284 | Error
1285 | Error
1286 | Error
1287 | Error
1288 | Error
1289 | Error
1290 | Error
1291 | Error
1292 | Error
1293 | Error
1294 | Error
1295 | Error
1296 | Error
1297 | Error
1298 | Error
1299 | Error
1300 | Error | 停止信号ON/硬件问题 | 重置,检查硬件 | 复位
1301 | Error | 保留 | 执行回原点 | 复位
1302 | Error | 超限：机械手移动超出运动范围，超限开关（接触）打开。1轴：X轴（侧面），4轴：X1轴，2轴：Z轴，5轴：X2轴，3轴：9轴，6轴：检查接线 | 重置，禁用超限开关，打开伺服并将其移回运动范围内 | 复位
1303 | Error | 伺服控制器模块异常：运动控制器内部的伺服控制器模块生成警报。过载，温度错误，逆变器，电路问题等 | 重置，检查接线，重新调整伺服增益，故障位置检查，修理，更换。 | 复位
1304 | Error | 控制器温度异常：控制器内部温度超过指定限制，恒温器打开 | 重置，更改充电安装情况，故障位置检查，修理，更换。 | 复位
1305 | Error | 保留 | 执行回原点 | 复位
1306 | Error | “RESET”信号打开：CNN1-8pin“Reset”信号打开 | 重置，检查主机程序，检查接线。 | 复位
1307 | Error | 伺服关闭：伺服电源关闭，示教器上的急停开关被按下 | 重置，释放急停按钮，检查接线。 | 复位
1308 | Error | 软件内部处理异常：在软件处理过程中发生任务错误 | 重置，故障位置检查，修理，更换。 | 复位
1309 | Error | 软件限制：机械手移动到运动范围的软件限制，教导不正确，软件限制未正确设置 | 重置，检查并纠正教导位置，检查设置并纠正软件限制。 | 复位
1310 | Error | 保留 | 执行回原点 | 复位
1311 | Error | 定位完成等待ON超时：移动完成后，定位完成信号未打开。定位完成ON等待时间或完成范围未正确设置等 | 重置，检查并纠正定位完成ON等待时间或完成范围设置。 | 复位
1312 | Error | 教导数据错误：访问了忘记或省略教导的工位。执行EXCHANGE时，双臂的教导数据值差异超过阈值（9轴和滑动） | 重置，检查并纠正教导位置。 | 复位
1313 | Error | 控制范围超出：机械手臂超出控制范围。超出控制范围：手臂伸展超过最大伸展位置 | 将手臂返回到控制范围内（最大伸展位置之前）。 | 复位
1314 | Error | 保留 | 执行回原点 | 复位
1315 | Error | 重置未完成：未执行重置 | 执行重置操作。 | 复位
1316 | Error | 保留 | 执行回原点 | 复位
1317 | Error | 保留 | 执行回原点 | 复位
1318 | Error | 保留 | 执行回原点 | 复位
1319 | Error | 工件掉落错误：转移基板时，真空传感器和工件传感器关闭 | 重置，检查真空传感器和工件传感器的状态，检查基板。 | 复位
1320 | Error | 真空传感器错误：完成GET类型命令时，真空传感器已关闭 | 执行下一个命令，检查真空传感器的状态，检查基板。 | 复位
1321 | Error | 工件传感器错误：完成GET类型命令时，工件传感器已关闭 | 执行下一个命令，检查工件传感器的状态，检查基板。 | 复位
1322 | Error | 真空传感器和工件传感器错误：完成GET类型命令时，真空传感器和工件传感器已关闭。伺服打开或执行HOME位置返回命令时，真空传感器和工件传感器不匹配 | 执行下一个命令，检查真空传感器和工件传感器的状态，检查基板。 | 复位
1323 | Error | 命令互锁：每个命令的互锁发生 | 执行下一个命令，检查主机程序。 | 复位
1324 | Error | 参数异常：输入了超出范围的并行接口站或命令参数。输入了阻止移动的参数 | 执行下一个命令，检查主机程序。 | 复位
1325 | Error | 真空传感器和工件传感器互锁错误：在执行命令前检查其ON或OFF状态时，真空传感器和工件传感器未处于ON或OFF状态 | 执行下一个命令，检查真空传感器和工件传感器的状态，检查基板。 | 复位
1326 | Error | 对齐操作错误：无法检测到玻璃边缘。在基板搜索操作开始前，对齐传感器已打开。基板偏移量过大 | 执行下一个命令。 | 复位
1327 | Error | 映射错误：映射传感器在映射开始或结束位置有反应，向上和向下扫描时的检测数据不匹配，基板位置或厚度异常 | 执行下一个命令，检查基板。 | 复位
1328 | Error | 保留 | 执行回原点 | 复位
1329 | Error | 保留 | 执行回原点 | 复位
1330 | Error | 保留 | 执行回原点 | 复位
1331 | Error | 保留 | 执行回原点 | 复位
1332 | Error
1333 | Error
1334 | Error
1335 | Error
1336 | Error
1337 | Error
1338 | Error
1339 | Error
1340 | Error
1341 | Error
1342 | Error
1343 | Error
1344 | Error
1345 | Error
1346 | Error
1347 | Error
1348 | Error
1349 | Error
1350 | Error
1351 | Error
1352 | Error
1353 | Error
1354 | Error
1355 | Error
1356 | Error
1357 | Error
1358 | Error
1359 | Error
1360 | Error
1361 | Error
1362 | Error
1363 | Error
1364 | Error
1365 | Error
1366 | Error
1367 | Error
1368 | Error
1369 | Error
1370 | Error
1371 | Error
1372 | Error
1373 | Error
1374 | Error
1375 | Error
1376 | Error
1377 | Error
1378 | Error
1379 | Error
1380 | Error
1381 | Error
1382 | Error
1383 | Error
1384 | Error
1385 | Error
1386 | Error
1387 | Error
1388 | Error
1389 | Error
1390 | Error
1391 | Error
1392 | Error
1393 | Error
1394 | Error
1395 | Error
1396 | Error
1397 | Error
1398 | Error
1399 | Error
1400 | Alarm | CIM Mode Change Command 事件回复超时 | 请检查Master系统 | 复位
1401 | Alarm | CIM Message Set Command 事件回复超时 | 请检查Master系统 | 复位
1402 | Alarm | CIM Message Clear Command 事件回复超时 | 请检查Master系统 | 复位
1403 | Alarm | Date Time Set Command 事件回复超时 | 请检查Master系统 | 复位
1404 | Alarm | VCR#1 Enable Mode Change Command 事件回复超时 | 请检查Master系统 | 复位
1405 | Alarm | Equipment Mode Change Command 事件回复超时 | 请检查Master系统 | 复位
1406 | Alarm | Master Recipe List Request Command 事件回复超时 | 请检查Master系统 | 复位
1407 | Alarm | Recipe Parameter Request Command 事件回复超时 | 请检查Master系统 | 复位
1408 | Alarm | Indexer Operation Mode Change Command 事件回复超时 | 请检查Master系统 | 复位
1409 | Alarm | Port1 Type Change Command 事件回复超时 | 请检查Master系统 | 复位
1410 | Alarm | Port2 Type Change Command 事件回复超时 | 请检查Master系统 | 复位
1411 | Alarm | Port3 Type Change Command 事件回复超时 | 请检查Master系统 | 复位
1412 | Alarm | Port4 Type Change Command 事件回复超时 | 请检查Master系统 | 复位
1413 | Alarm | Port1 Mode Change Command 事件回复超时 | 请检查Master系统 | 复位
1414 | Alarm | Port2 Mode Change Command 事件回复超时 | 请检查Master系统 | 复位
1415 | Alarm | Port3 Mode Change Command 事件回复超时 | 请检查Master系统 | 复位
1416 | Alarm | Port4 Mode Change Command 事件回复超时 | 请检查Master系统 | 复位
1417 | Alarm | Port1 Type Auto Change Mode Command 事件回复超时 | 请检查Master系统 | 复位
1418 | Alarm | Port2 Type Auto Change Mode Command 事件回复超时 | 请检查Master系统 | 复位
1419 | Alarm | Port3 Type Auto Change Mode Command 事件回复超时 | 请检查Master系统 | 复位
1420 | Alarm | Port4 Type Auto Change Mode Command 事件回复超时 | 请检查Master系统 | 复位
1421 | Alarm | Port1 Transfer Mode Change Command 事件回复超时 | 请检查Master系统 | 复位
1422 | Alarm | Port2 Transfer Mode Change Command 事件回复超时 | 请检查Master系统 | 复位
1423 | Alarm | Port3 Transfer Mode Change Command 事件回复超时 | 请检查Master系统 | 复位
1424 | Alarm | Port4 Transfer Mode Change Command 事件回复超时 | 请检查Master系统 | 复位
1425 | Alarm | Port1 Enable Mode Change Command 事件回复超时 | 请检查Master系统 | 复位
1426 | Alarm | Port2 Enable Mode Change Command 事件回复超时 | 请检查Master系统 | 复位
1427 | Alarm | Port3 Enable Mode Change Command 事件回复超时 | 请检查Master系统 | 复位
1428 | Alarm | Port4 Enable Mode Change Command 事件回复超时 | 请检查Master系统 | 复位
1429 | Alarm | Port1 Cassette Type Change Command 事件回复超时 | 请检查Master系统 | 复位
1430 | Alarm | Port2 Cassette Type Change Command 事件回复超时 | 请检查Master系统 | 复位
1431 | Alarm | Port3 Cassette Type Change Command 事件回复超时 | 请检查Master系统 | 复位
1432 | Alarm | Port4 Cassette Type Change Command 事件回复超时 | 请检查Master系统 | 复位
1433 | Alarm | Port1 Empty Change 事件回复超时 | 请检查Master系统 | 复位
1434 | Alarm | Port2 Empty Change 事件回复超时 | 请检查Master系统 | 复位
1435 | Alarm | Port3 Empty Change 事件回复超时 | 请检查Master系统 | 复位
1436 | Alarm | Port4 Empty Change 事件回复超时 | 请检查Master系统 | 复位
1437 | Alarm | Port1 Load Ready Change 事件回复超时 | 请检查Master系统 | 复位
1438 | Alarm | Port2 Load Ready Change 事件回复超时 | 请检查Master系统 | 复位
1439 | Alarm | Port3 Load Ready Change 事件回复超时 | 请检查Master系统 | 复位
1440 | Alarm | Port4 Load Ready Change 事件回复超时 | 请检查Master系统 | 复位
1441 | Alarm | Port1 Loaded Change 事件回复超时 | 请检查Master系统 | 复位
1442 | Alarm | Port2 Loaded Change 事件回复超时 | 请检查Master系统 | 复位
1443 | Alarm | Port3 Loaded Change 事件回复超时 | 请检查Master系统 | 复位
1444 | Alarm | Port4 Loaded Change 事件回复超时 | 请检查Master系统 | 复位
1445 | Alarm | Port1 InUse Change 事件回复超时 | 请检查Master系统 | 复位
1446 | Alarm | Port2 InUse Change 事件回复超时 | 请检查Master系统 | 复位
1447 | Alarm | Port3 InUse Change 事件回复超时 | 请检查Master系统 | 复位
1448 | Alarm | Port4 InUse Change 事件回复超时 | 请检查Master系统 | 复位
1449 | Alarm | Port1 Unload Ready Change 事件回复超时 | 请检查Master系统 | 复位
1450 | Alarm | Port2 Unload Ready Change 事件回复超时 | 请检查Master系统 | 复位
1451 | Alarm | Port3 Unload Ready Change 事件回复超时 | 请检查Master系统 | 复位
1452 | Alarm | Port4 Unload Ready Change 事件回复超时 | 请检查Master系统 | 复位
1453 | Alarm | Port1 Blocked Change 事件回复超时 | 请检查Master系统 | 复位
1454 | Alarm | Port2 Blocked Change 事件回复超时 | 请检查Master系统 | 复位
1455 | Alarm | Port3 Blocked Change 事件回复超时 | 请检查Master系统 | 复位
1456 | Alarm | Port4 Blocked Change 事件回复超时 | 请检查Master系统 | 复位
1457 | Alarm
1458 | Alarm
1459 | Alarm
1460 | Alarm
1461 | Alarm
1462 | Alarm
1463 | Alarm
1464 | Alarm
1465 | Alarm
1466 | Alarm
1467 | Alarm
1468 | Alarm
1469 | Alarm
1470 | Alarm
1471 | Alarm
1472 | Alarm
1473 | Alarm
1474 | Alarm
1475 | Alarm
1476 | Alarm
1477 | Alarm
1478 | Alarm
1479 | Alarm
1480 | Alarm
1481 | Alarm
1482 | Alarm
1483 | Alarm
1484 | Alarm
1485 | Alarm
1486 | Alarm
1487 | Alarm
1488 | Alarm
1489 | Alarm
1490 | Alarm
1491 | Alarm
1492 | Alarm
1493 | Alarm
1494 | Alarm
1495 | Alarm
1496 | Alarm
1497 | Alarm
1498 | Alarm
1499 | Alarm
1500 | Alarm | Equipment Mode Change 事件上报超时 | 请检查Master系统 | 复位
1501 | Alarm | Equipment Status Change | 请检查Master系统 | 复位
1502 | Alarm | Alarm State Change #1 事件上报超时 | 请检查Master系统 | 复位
1503 | Alarm | Alarm State Change #2 事件上报超时 | 请检查Master系统 | 复位
1504 | Alarm | Alarm State Change #3 事件上报超时 | 请检查Master系统 | 复位
1505 | Alarm | Alarm State Change #4 事件上报超时 | 请检查Master系统 | 复位
1506 | Alarm | Alarm State Change #5 事件上报超时 | 请检查Master系统 | 复位
1507 | Alarm | CIM Message Confirm 事件上报超时 | 请检查Master系统 | 复位
1508 | Alarm | Robot Control Mode Change 事件上报超时 | 请检查Master系统 | 复位
1509 | Alarm | Port1 Type Change 事件上报超时 | 请检查Master系统 | 复位
1510 | Alarm | Port2 Type Change 事件上报超时 | 请检查Master系统 | 复位
1511 | Alarm | Port3 Type Change 事件上报超时 | 请检查Master系统 | 复位
1512 | Alarm | Port4 Type Change 事件上报超时 | 请检查Master系统 | 复位
1513 | Alarm | Port1 Mode Change 事件上报超时 | 请检查Master系统 | 复位
1514 | Alarm | Port2 Mode Change 事件上报超时 | 请检查Master系统 | 复位
1515 | Alarm | Port3 Mode Change 事件上报超时 | 请检查Master系统 | 复位
1516 | Alarm | Port4 Mode Change 事件上报超时 | 请检查Master系统 | 复位
1517 | Alarm | Cassette1 Type Change 事件上报超时 | 请检查Master系统 | 复位
1518 | Alarm | Cassette2 Type Change 事件上报超时 | 请检查Master系统 | 复位
1519 | Alarm | Cassette3 Type Change 事件上报超时 | 请检查Master系统 | 复位
1520 | Alarm | Cassette4 Type Change 事件上报超时 | 请检查Master系统 | 复位
1521 | Alarm | Port1 Transfer Mode Change 事件上报超时 | 请检查Master系统 | 复位
1522 | Alarm | Port2 Transfer Mode Change 事件上报超时 | 请检查Master系统 | 复位
1523 | Alarm | Port3 Transfer Mode Change 事件上报超时 | 请检查Master系统 | 复位
1524 | Alarm | Port4 Transfer Mode Change 事件上报超时 | 请检查Master系统 | 复位
1525 | Alarm | Port1 Enable Mode Change 事件上报超时 | 请检查Master系统 | 复位
1526 | Alarm | Port2 Enable Mode Change 事件上报超时 | 请检查Master系统 | 复位
1527 | Alarm | Port3 Enable Mode Change 事件上报超时 | 请检查Master系统 | 复位
1528 | Alarm | Port4 Enable Mode Change 事件上报超时 | 请检查Master系统 | 复位
1529 | Alarm | Master Recipe List 事件上报超时 | 请检查Master系统 | 复位
1530 | Alarm | OCR 事件上报超时 | 请检查Master系统 | 复位
1531 | Alarm | Panel Data 事件上报超时 | 请检查Master系统 | 复位
1532 | Alarm
1533 | Alarm
1534 | Alarm
1535 | Alarm
1536 | Alarm
1537 | Alarm
1538 | Alarm
1539 | Alarm
1540 | Alarm
1541 | Alarm
1542 | Alarm
1543 | Alarm
1544 | Alarm
1545 | Alarm
1546 | Alarm
1547 | Alarm
1548 | Alarm
1549 | Alarm
1550 | Alarm
1551 | Alarm
1552 | Alarm
1553 | Alarm
1554 | Alarm
1555 | Alarm
1556 | Alarm
1557 | Alarm
1558 | Alarm
1559 | Alarm
1560 | Alarm
1561 | Alarm
1562 | Alarm
1563 | Alarm
1564 | Alarm
1565 | Alarm
1566 | Alarm
1567 | Alarm
1568 | Alarm
1569 | Alarm
1570 | Alarm
1571 | Alarm
1572 | Alarm
1573 | Alarm
1574 | Alarm
1575 | Alarm
1576 | Alarm
1577 | Alarm
1578 | Alarm
1579 | Alarm
1580 | Alarm
1581 | Alarm
1582 | Alarm
1583 | Alarm
1584 | Alarm
1585 | Alarm
1586 | Alarm
1587 | Alarm
1588 | Alarm
1589 | Alarm
1590 | Alarm
1591 | Alarm
1592 | Alarm
1593 | Alarm
1594 | Alarm
1595 | Alarm
1596 | Alarm
1597 | Alarm
1598 | Alarm
1599 | Alarm
1600 | Alarm | Lower Arm Fetched Out Job #5 事件回复超时 | 请检查Master系统 | 复位
1601 | Alarm | Upper Arm Fetched Out Job #6 事件回复超时 | 请检查Master系统 | 复位
1602 | Alarm | Lower Arm Sent Out Job #5 事件回复超时 | 请检查Master系统 | 复位
1603 | Alarm | Upper Arm Sent Out Job #6 事件回复超时 | 请检查Master系统 | 复位
1604 | Alarm | Lower Arm Stored Job #5 事件回复超时 | 请检查Master系统 | 复位
1605 | Alarm | Lower Arm Received Job #5 事件回复超时 | 请检查Master系统 | 复位
1606 | Alarm | Upper Arm Stored Job #6事件回复超时 | 请检查Master系统 | 复位
1607 | Alarm | Upper Arm Received Job #6事件回复超时 | 请检查Master系统 | 复位
1608 | Alarm | Port1 Fetched Out Job #1事件回复超时 | 请检查Master系统 | 复位
1609 | Alarm | Port1 Stored Job #1 事件回复超时 | 请检查Master系统 | 复位
1610 | Alarm | Port2 Fetched Out Job #2 事件回复超时 | 请检查Master系统 | 复位
1611 | Alarm | Port2 Stored Job #2 事件回复超时 | 请检查Master系统 | 复位
1612 | Alarm | Port3 Fetched Out Job #3 事件回复超时 | 请检查Master系统 | 复位
1613 | Alarm | Port3 Stored Job #3 事件回复超时 | 请检查Master系统 | 复位
1614 | Alarm | Port4 Fetched Out Job #4 事件回复超时 | 请检查Master系统 | 复位
1615 | Alarm | Port4 Stored Job #4 事件回复超时 | 请检查Master系统 | 复位
1616 | Alarm | Aligner Fetched Out Job #7 事件回复超时 | 请检查Master系统 | 复位
1617 | Alarm | Aligner Stored Job #7 事件回复超时 | 请检查Master系统 | 复位
1618 | Alarm | Flip Fetched Out Job #8 事件回复超时 | 请检查Master系统 | 复位
1619 | Alarm | Flip Stored Job #8 事件回复超时 | 请检查Master系统 | 复位
1620 | Alarm
1621 | Alarm
1622 | Alarm
1623 | Alarm
1624 | Alarm
1625 | Alarm
1626 | Alarm
1627 | Alarm
1628 | Alarm
1629 | Alarm
1630 | Alarm
1631 | Alarm
1632 | Alarm
1633 | Alarm
1634 | Alarm
1635 | Alarm
1636 | Alarm
1637 | Alarm
1638 | Alarm
1639 | Alarm
1640 | Alarm
1641 | Alarm
1642 | Alarm
1643 | Alarm
1644 | Alarm
1645 | Alarm
1646 | Alarm
1647 | Alarm
1648 | Alarm
1649 | Alarm
1650 | Alarm
1651 | Alarm
1652 | Alarm
1653 | Alarm
1654 | Alarm
1655 | Alarm
1656 | Alarm
1657 | Alarm
1658 | Alarm
1659 | Alarm
1660 | Alarm
1661 | Alarm
1662 | Alarm
1663 | Alarm
1664 | Alarm
1665 | Alarm
1666 | Alarm
1667 | Alarm
1668 | Alarm
1669 | Alarm
1670 | Alarm
1671 | Alarm
1672 | Alarm
1673 | Alarm
1674 | Alarm
1675 | Alarm
1676 | Alarm
1677 | Alarm
1678 | Alarm
1679 | Alarm
1680 | Alarm
1681 | Alarm
1682 | Alarm
1683 | Alarm
1684 | Alarm
1685 | Alarm
1686 | Alarm
1687 | Alarm
1688 | Alarm
1689 | Alarm
1690 | Alarm
1691 | Alarm
1692 | Alarm
1693 | Alarm
1694 | Alarm
1695 | Alarm
1696 | Alarm
1697 | Alarm
1698 | Alarm
1699 | Alarm
2000 | Error | X111_相机前移栽电机搜索原点未完成报警，请检查 | 检测机器状态，重新回原点 | 复位
2001 | Error | X112_相机后移栽电机搜索原点未完成报警，请检查 | 检测机器状态，重新回原点 | 复位
2002 | Error | U113_产品旋转电机搜索原点未完成报警，请检查 | 检测机器状态，重新回原点 | 复位
2003 | Error | X114_左产品整列电机搜索原点未完成报警，请检查 | 检测机器状态，重新回原点 | 复位
2004 | Error | X121_右产品整列电机搜索原点未完成报警，请检查 | 检测机器状态，重新回原点 | 复位
2005 | Error | Y122_前产品整列电机搜索原点未完成报警，请检查 | 检测机器状态，重新回原点 | 复位
2006 | Error | Y123_后产品整列电机搜索原点未完成报警，请检查 | 检测机器状态，重新回原点 | 复位
2007 | Error
2008 | Error
2009 | Error
2010 | Error
2011 | Error
2012 | Error
2013 | Error
2014 | Error
2015 | Error
2016 | Error
2017 | Error
2018 | Error
2019 | Error
2020 | Error
2021 | Error
2022 | Error
2023 | Error
2024 | Error
2025 | Error
2026 | Error
2027 | Error
2028 | Error
2029 | Error
2030 | Error
2031 | Error
2032 | Error
2033 | Error
2034 | Error
2035 | Error
2036 | Error
2037 | Error
2038 | Error
2039 | Error
2040 | Error
2041 | Error
2042 | Error
2043 | Error
2044 | Error
2045 | Error
2046 | Error
2047 | Error
2048 | Error
2049 | Error
2050 | Error | X111_相机前移栽电机异常，请检查 | 请根据报警代码排查故障原因，详细报警代码见“轴检查”页面 | 复位
2051 | Error | X112_相机后移栽电机异常，请检查 | 请根据报警代码排查故障原因，详细报警代码见“轴检查”页面 | 复位
2052 | Error | U113_产品旋转电机异常，请检查 | 请根据报警代码排查故障原因，详细报警代码见“轴检查”页面 | 复位
2053 | Error | X114_左产品整列电机异常，请检查 | 请根据报警代码排查故障原因，详细报警代码见“轴检查”页面 | 复位
2054 | Error | X121_右产品整列电机异常，请检查 | 请根据报警代码排查故障原因，详细报警代码见“轴检查”页面 | 复位
2055 | Error | Y122_前产品整列电机异常，请检查 | 请根据报警代码排查故障原因，详细报警代码见“轴检查”页面 | 复位
2056 | Error | Y123_后产品整列电机异常，请检查 | 请根据报警代码排查故障原因，详细报警代码见“轴检查”页面 | 复位
2057 | Error | U124_翻转电机异常，请检查 | 请根据报警代码排查故障原因，详细报警代码见“轴检查”页面 | 复位
2058 | Error | Z131_顶升电机异常，请检查 | 请根据报警代码排查故障原因，详细报警代码见“轴检查”页面 | 复位
2059 | Error | X132_机器人移载电机异常，请检查 | 请根据报警代码排查故障原因，详细报警代码见“轴检查”页面 | 复位
2060 | Error
2061 | Error
2062 | Error
2063 | Error
2064 | Error
2065 | Error
2066 | Error
2067 | Error
2068 | Error
2069 | Error
2070 | Error
2071 | Error
2072 | Error
2073 | Error
2074 | Error
2075 | Error
2076 | Error
2077 | Error
2078 | Error
2079 | Error
2080 | Error
2081 | Error
2082 | Error
2083 | Error
2084 | Error
2085 | Error
2086 | Error
2087 | Error
2088 | Error
2089 | Error
2090 | Alarm
2091 | Alarm
2092 | Alarm
2093 | Alarm
2094 | Alarm
2095 | Alarm
2096 | Alarm
2097 | Alarm
2098 | Alarm
2099 | Alarm
2100 | Alarm | X111_相机前移栽电机触发正极限 | 将轴移动至安全范围内 | 复位
2101 | Alarm | X111_相机前移栽电机触发负极限 | 将轴移动至安全范围内 | 复位
2102 | Alarm | X112_相机后移栽电机触发正极限 | 将轴移动至安全范围内 | 复位
2103 | Alarm | X112_相机后移栽电机触发负极限 | 将轴移动至安全范围内 | 复位
2104 | Alarm | U113_产品旋转电机正触发极限 | 将轴移动至安全范围内 | 复位
2105 | Alarm | U113_产品旋转电机负触发极限 | 将轴移动至安全范围内 | 复位
2106 | Alarm | X114_左产品整列电机触发正极限 | 将轴移动至安全范围内 | 复位
2107 | Alarm | X114_左产品整列电机触发负极限 | 将轴移动至安全范围内 | 复位
2108 | Alarm | X121_右产品整列电机触发正极限 | 将轴移动至安全范围内 | 复位
2109 | Alarm | X121_右产品整列电机触发负极限 | 将轴移动至安全范围内 | 复位
2110 | Alarm | Y122_前产品整列电机触发正极限 | 将轴移动至安全范围内 | 复位
2111 | Alarm | Y122_前产品整列电机触发负极限 | 将轴移动至安全范围内 | 复位
2112 | Alarm | Y123_后产品整列电机触发正极限 | 将轴移动至安全范围内 | 复位
2113 | Alarm | Y123_后产品整列电机触发负极限 | 将轴移动至安全范围内 | 复位
2114 | Alarm | U124_翻转电机触发正极限 | 将轴移动至安全范围内 | 复位
2115 | Alarm | U124_翻转电机触发负极限 | 将轴移动至安全范围内 | 复位
2116 | Alarm | Z131_翻转顶升电机触发正极限 | 将轴移动至安全范围内 | 复位
2117 | Alarm | Z131_翻转顶升电机触发负极限 | 将轴移动至安全范围内 | 复位
2118 | Alarm | X132_机器人移载电机正极限 | 将轴移动至安全范围内 | 复位
2119 | Alarm | X132_机器人移载电机负极限 | 将轴移动至安全范围内 | 复位
2120 | Alarm
2121 | Alarm
2122 | Alarm
2123 | Alarm
2124 | Alarm
2125 | Alarm
2126 | Alarm
2127 | Alarm
2128 | Alarm
2129 | Error
2130 | Error
2131 | Error
2132 | Error
2133 | Error
2134 | Error
2135 | Error
2136 | Error
2137 | Error
2138 | Error
2139 | Error
2140 | Error
2141 | Error
2142 | Error
2143 | Error
2144 | Error
2145 | Error
2146 | Error
2147 | Error
2148 | Error
2149 | Error
2150 | Error
2151 | Error
2152 | Error
2153 | Error
2154 | Error
2155 | Error
2156 | Error
2157 | Error
2158 | Error
2159 | Error
2160 | Error
2161 | Error
2162 | Error
2163 | Error
2164 | Error
2165 | Error
2166 | Error
2167 | Error
2168 | Error
2169 | Error
2170 | Error
2171 | Error
2172 | Error
2173 | Error
2174 | Error
2175 | Error
2176 | Error
2177 | Error
2178 | Error
2179 | Error
2180 | Error
2181 | Error
2182 | Error
2183 | Error
2184 | Error
2185 | Error
2186 | Error
2187 | Error
2188 | Error
2189 | Error
2190 | Error
2191 | Error
2192 | Error
2193 | Error
2194 | Error
2195 | Error
2196 | Error
2197 | Error
2198 | Error
2199 | Error
2200 | Error | X111_相机前移栽电机扭矩报警，请检查 | 检测轴 | 复位
2201 | Error | X112_相机后移栽电机扭矩报警，请检查 | 检测轴 | 复位
2202 | Error | U113_产品旋转电机扭矩报警，请检查 | 检测轴 | 复位
2203 | Error | X114_左产品整列电机扭矩报警，请检查 | 检测轴 | 复位
2204 | Error | X121_右产品整列电机扭矩报警，请检查 | 检测轴 | 复位
2205 | Error | Y122_前产品整列电机扭矩报警，请检查 | 检测轴 | 复位
2206 | Error | Y123_后产品整列电机扭矩报警，请检查 | 检测轴 | 复位
2250 | Error | X111_相机前移栽电机未使能，请检查 | 请先恢复轴使能 | 复位
2251 | Error | X112_相机后移栽电机未使能，请检查 | 请先恢复轴使能 | 复位
2252 | Error | U113_产品旋转电机未使能，请检查 | 请先恢复轴使能 | 复位
2253 | Error | X114_左产品整列电机未使能，请检查 | 请先恢复轴使能 | 复位
2254 | Error | X121_右产品整列电机未使能，请检查 | 请先恢复轴使能 | 复位
2255 | Error | Y122_前产品整列电机未使能，请检查 | 请先恢复轴使能 | 复位
2256 | Error | Y123_后产品整列电机未使能，请检查 | 请先恢复轴使能 | 复位
2257 | Error | U124_翻转电机未使能，请检查 | 请先恢复轴使能 | 复位
2258 | Error | Z131_顶升电机未使能，请检查 | 请先恢复轴使能 | 复位
2259 | Error | X132_机器人移载电机未使能，请检查 | 请先恢复轴使能 | 复位
2260 | Error
2300 | Error | X111_相机前移栽电机报警中，请检查 | 请根据报警代码排查故障原因，详细报警代码见“轴检查”页面 | 复位
2301 | Error | X112_相机后移栽电机报警中，请检查 | 请根据报警代码排查故障原因，详细报警代码见“轴检查”页面 | 复位
2302 | Error | U113_产品旋转电机报警中，请检查 | 请根据报警代码排查故障原因，详细报警代码见“轴检查”页面 | 复位
2303 | Error | X114_左产品整列电机报警中，请检查 | 请根据报警代码排查故障原因，详细报警代码见“轴检查”页面 | 复位
2304 | Error | X121_右产品整列电机报警中，请检查 | 请根据报警代码排查故障原因，详细报警代码见“轴检查”页面 | 复位
2305 | Error | Y122_前产品整列电机报警中，请检查 | 请根据报警代码排查故障原因，详细报警代码见“轴检查”页面 | 复位
2306 | Error | Y123_后产品整列电机报警中，请检查 | 请根据报警代码排查故障原因，详细报警代码见“轴检查”页面 | 复位
2307 | Error | U124_翻转电机报警中，请检查 | 请根据报警代码排查故障原因，详细报警代码见“轴检查”页面 | 复位
2308 | Error | Z131_顶升电机报警中，请检查 | 请根据报警代码排查故障原因，详细报警代码见“轴检查”页面 | 复位
2309 | Error | X132_机器人移载电机报警中，请检查 | 请根据报警代码排查故障原因，详细报警代码见“轴检查”页面 | 复位
2310 | Error
2350 | Error | X111_相机前移栽电机绝对值电机编码器电池电压低，请检查 | 联系厂家 | 复位
2351 | Error | X112_相机后移栽电机绝对值电机编码器电池电压低，请检查 | 联系厂家 | 复位
2352 | Error | U113_产品旋转电机绝对值电机编码器电池电压低，请检查 | 联系厂家 | 复位
2353 | Error | X114_左产品整列电机绝对值电机编码器电池电压低，请检查 | 联系厂家 | 复位
2354 | Error | X121_右产品整列电机绝对值电机编码器电池电压低，请检查 | 联系厂家 | 复位
2355 | Error | Y122_前产品整列电机绝对值电机编码器电池电压低，请检查 | 联系厂家 | 复位
2356 | Error | Y123_后产品整列电机绝对值电机编码器电池电压低，请检查 | 联系厂家 | 复位
2357 | Error | U124_翻转电机绝对值电机编码器电池电压低，请检查 | 联系厂家 | 复位
2358 | Error | Z131_顶升电机绝对值电机编码器电池电压低，请检查 | 联系厂家 | 复位
2359 | Error | X132_机器人移载电机绝对值电机编码器电池电压低，请检查 | 联系厂家 | 复位
2360 | Error
2400 | Error | X111_相机前移栽电机绝对值电机绝对位置丢失，请检查 | 联系厂家 | 复位
2401 | Error | X112_相机后移栽电机绝对值电机绝对位置丢失，请检查 | 联系厂家 | 复位
2402 | Error | U113_产品旋转电机绝对值电机绝对位置丢失，请检查 | 联系厂家 | 复位
2403 | Error | X114_左产品整列电机绝对值电机绝对位置丢失，请检查 | 联系厂家 | 复位
2404 | Error | X121_右产品整列电机绝对值电机绝对位置丢失，请检查 | 联系厂家 | 复位
2405 | Error | Y122_前产品整列电机绝对值电机绝对位置丢失，请检查 | 联系厂家 | 复位
2406 | Error | Y123_后产品整列电机绝对值电机绝对位置丢失，请检查 | 联系厂家 | 复位
2407 | Error | U124_翻转电机绝对值电机绝对值电机绝对位置丢失，请检查 | 联系厂家 | 复位
2408 | Error | Z131_顶升电机绝对值电机绝对值电机绝对位置丢失，请检查 | 联系厂家 | 复位
2409 | Error | X132_机器人移载电机绝对值电机绝对位置丢失，请检查 | 联系厂家 | 复位
2410 | Error
2450 | Error | X111_相机前移栽电机绝对值电机编码器电池断线警告，请检查 | 检查电池,联系厂家 | 复位
2451 | Error | X112_相机后移栽电机绝对值电机编码器电池断线警告，请检查 | 检查电池,联系厂家 | 复位
2452 | Error | U113_产品旋转电机绝对值电机编码器电池断线警告，请检查 | 检查电池,联系厂家 | 复位
2453 | Error | X114_左产品整列电机绝对值电机编码器电池断线警告，请检查 | 检查电池,联系厂家 | 复位
2454 | Error | X121_右产品整列电机绝对值电机编码器电池断线警告，请检查 | 检查电池,联系厂家 | 复位
2455 | Error | Y122_前产品整列电机绝对值电机编码器电池断线警告，请检查 | 检查电池,联系厂家 | 复位
2456 | Error | Y123_后产品整列电机绝对值电机编码器电池断线警告，请检查 | 检查电池,联系厂家 | 复位
2457 | Error | U124_翻转电机绝对值电机编码器电池断线警告，请检查 | 检查电池,联系厂家 | 复位
2458 | Error | Z131_顶升电机绝对值电机编码器电池断线警告，请检查 | 检查电池,联系厂家 | 复位
2459 | Error | X132_机器人移载电机绝对值电机编码器电池断线警告，请检查 | 检查电池,联系厂家 | 复位
2460 | Error
2500 | Error | X111_相机前移栽电机原点复位未完成，请检查 | 执行回原点 | 复位
2501 | Error | X112_相机后移栽电机原点复位未完成，请检查 | 执行回原点 | 复位
2502 | Error | U113_产品旋转电机原点复位未完成，请检查 | 执行回原点 | 复位
2503 | Error | X114_左产品整列电机原点复位未完成，请检查 | 执行回原点 | 复位
2504 | Error | X121_右产品整列电机原点复位未完成，请检查 | 执行回原点 | 复位
2505 | Error | Y122_前产品整列电机原点复位未完成，请检查 | 执行回原点 | 复位
2506 | Error | Y123_后产品整列电机原点复位未完成，请检查 | 执行回原点 | 复位
2507 | Error | U124_翻转电机原点复位未完成，请检查 | 执行回原点 | 复位
2508 | Error | Z131_顶升电机原点复位未完成，请检查 | 执行回原点 | 复位
2509 | Error | X132_机器人移载电机原点复位未完成，请检查 | 执行回原点 | 复位
2510 | Error
2550 | Error | X111_相机前移栽电机原点复位异常结束，请检查 | 执行回原点 | 复位
2551 | Error | X112_相机后移栽电机原点复位异常结束，请检查 | 执行回原点 | 复位
2552 | Error | U113_产品旋转电机原点复位异常结束，请检查 | 执行回原点 | 复位
2553 | Error | X114_左产品整列电机原点复位异常结束，请检查 | 执行回原点 | 复位
2554 | Error | X121_右产品整列电机原点复位异常结束，请检查 | 执行回原点 | 复位
2555 | Error | Y122_前产品整列电机原点复位异常结束，请检查 | 执行回原点 | 复位
2556 | Error | Y123_后产品整列电机原点复位异常结束，请检查 | 执行回原点 | 复位
2557 | Error | U124_翻转电机原点复位异常结束，请检查 | 执行回原点 | 复位
2558 | Error | Z131_顶升电机原点复位异常结束，请检查 | 执行回原点 | 复位
2559 | Error | X132_机器人移载电机原点复位异常结束，请检查 | 执行回原点 | 复位
2560 | Error
2600 | Error | X111_相机前移栽电机定位超时，请检查 | 执行回原点 | 复位
2601 | Error | X112_相机后移栽电机定位超时，请检查 | 执行回原点 | 复位
2602 | Error | U113_产品旋转电机定位超时，请检查 | 执行回原点 | 复位
2603 | Error | X114_左产品整列电机定位超时，请检查 | 执行回原点 | 复位
2604 | Error | X121_右产品整列电机定位超时，请检查 | 执行回原点 | 复位
2605 | Error | Y122_前产品整列电机定位超时，请检查 | 执行回原点 | 复位
2606 | Error | Y123_后产品整列电机定位超时，请检查 | 执行回原点 | 复位
2607 | Error | U124_翻转电机电机定位超时，请检查 | 执行回原点 | 复位
2608 | Error | Z131_顶升电机电机定位超时，请检查 | 执行回原点 | 复位
2609 | Error | X132_机器人移载电机定位超时，请检查 | 执行回原点 | 复位
2610 | Error
2650 | Error | X111_相机前移栽电机定位速度为零，请检查 | 执行回原点 | 复位
2651 | Error | X112_相机后移栽电机定位速度为零，请检查 | 执行回原点 | 复位
2652 | Error | U113_产品旋转电机定位速度为零，请检查 | 执行回原点 | 复位
2653 | Error | X114_左产品整列电机定位速度为零，请检查 | 执行回原点 | 复位
2654 | Error | X121_右产品整列电机定位速度为零，请检查 | 执行回原点 | 复位
2655 | Error | Y122_前产品整列电机定位速度为零，请检查 | 执行回原点 | 复位
2656 | Error | Y123_后产品整列电机定位速度为零，请检查 | 执行回原点 | 复位
2657 | Error | U124_翻转电机电机定位速度为零，请检查 | 执行回原点 | 复位
2658 | Error | Z131_顶升电机电机定位速度为零，请检查 | 执行回原点 | 复位
2659 | Error | X132_机器人移载电机定位速度为零，请检查 | 执行回原点 | 复位
2660 | Error
2700 | Error
2701 | Error
2702 | Error
2703 | Error
2704 | Error
2705 | Error
2706 | Error
2707 | Error
2708 | Error
2709 | Error
2710 | Error
2750 | Error | X111_相机前移栽电机通信异常，请检查 | 执行回原点 | 复位
2751 | Error | X112_相机后移栽电机通信异常，请检查 | 执行回原点 | 复位
2752 | Error | U113_产品旋转电机通信异常，请检查 | 执行回原点 | 复位
2753 | Error | X114_左产品整列电机通信异常，请检查 | 执行回原点 | 复位
2754 | Error | X121_右产品整列电机通信异常，请检查 | 执行回原点 | 复位
2755 | Error | Y122_前产品整列电机通信异常，请检查 | 执行回原点 | 复位
2756 | Error | Y123_后产品整列电机通信异常，请检查 | 执行回原点 | 复位
2757 | Error | U124_翻转电机电机通信异常，请检查 | 执行回原点 | 复位
2758 | Error | Z131_顶升电机电机通信异常，请检查 | 执行回原点 | 复位
2759 | Error | X132_机器人移载电机通信异常，请检查 | 执行回原点 | 复位
2760 | Error
4000 | Error | Aligner整列升降气缸弹出超时 | 请检查气缸传感器X53B | 复位
4001 | Error | Aligner整列升降气缸缩回超时 | 请检查气缸传感器X53C | 复位
4002 | Error | Aligner真空吸附超时 | 请检查压力表X538 | 复位
4003 | Error | Aligner破真空超时 | 请检查压力表 | 复位
4004 | Error | Aligner扫码气缸弹出超时，请检查 | 请检查气缸传感器X52D | 复位
4005 | Error | Aligner扫码气缸缩回超时，请检查 | 请检查气缸传感器X52E | 复位
4006 | Error | Aligner静电检测气缸弹出超时，请检查 | 请检查气缸传感器X514 | 复位
4007 | Error | Aligner静电检测气缸缩回超时，请检查 | 请检查气缸传感器X50F | 复位
4008 | Error | Flip左整列气缸弹出超时，请检查 | 请检查气缸传感器X592 | 复位
4009 | Error | Flip左整列气缸缩回超时，请检查 | 请检查气缸传感器X593 | 复位
4010 | Error | Flip左整列气缸弹出超时，请检查 | 请检查气缸传感器X594 | 复位
4011 | Error | Flip左整列气缸缩回超时，请检查 | 请检查气缸传感器X595 | 复位
4012 | Error | Flip左整列气缸弹出超时，请检查 | 请检查气缸传感器X598 | 复位
4013 | Error | Flip左整列气缸缩回超时，请检查 | 请检查气缸传感器X599 | 复位
4014 | Error
4015 | Error
7000 | Error | LP1指令执行超时 | 请执行回原点 | 复位
7001 | Error | Port1(02)Z-axis position: NG (Down) | 点击报警复位，动作重试 | 复位
7002 | Error | Port1(42)Z-axis position: NG (Up) | 点击报警复位，动作重试 | 复位
7003 | Error | Port1(04) Y-axis position: NG (Dock) | 点击报警复位，动作重试 | 复位
7004 | Error | Port1(44)Y-axis position: NG (Undock) | 点击报警复位，动作重试 | 复位
7005 | Error | Port1(07) Panel protrusion | 请执行回原点 | 复位
7006 | Error | Port1(47) Grass wafer protrusion (Option) | 请执行回原点 | 复位
7007 | Error | Port1(08) Door forward/backward position: NG (Open) | 点击报警复位，动作重试 | 复位
7008 | Error | Port1 (48)Door forward/backward position: NG (Close) | 点击报警复位，动作重试 | 复位
7009 | Error | Port1(09) Mapper arm position: NG (Open) | 点击报警复位，动作重试 | 复位
7010 | Error | Port1(49) Mapper arm position: NG (Close) | 点击报警复位，动作重试 | 复位
7011 | Error | Port1(10)Mapper Z-axis position: NG (Down) | 点击报警复位，动作重试 | 复位
7012 | Error | Port1(50) Mapper Z-axis position: NG (Up) | 点击报警复位，动作重试 | 复位
7013 | Error | Port1(11)Mapper stopper position: NG (On) | 点击报警复位，动作重试 | 复位
7014 | Error | Port1(51) Mapper stopper position: NG (Off) | 点击报警复位，动作重试 | 复位
7015 | Error | Port1(12) Mapping end position: NG | 请执行回原点 | 复位
7016 | Error | Port1(61)FOUP clamp open error (Up) | 点击报警复位，动作重试 | 复位
7017 | Error | Port1(21)FOUP clamp open error (Back) | 点击报警复位，动作重试 | 复位
7018 | Error | Port1(62)FOUP clamp open error (Down) | 点击报警复位，动作重试 | 复位
7019 | Error | Port1(61) FOUP clamp close error (Up) | 点击报警复位，动作重试 | 复位
7020 | Error | Port1(22)FOUP clamp close error (Front) | 点击报警复位，动作重试 | 复位
7021 | Error | Port1(63)FOUP clamp close error (Middle) | 点击报警复位，动作重试 | 复位
7022 | Error | Port1(23)Latch key open error | 点击报警复位，动作重试 | 复位
7023 | Error | Port1(24)Latch key close error | 点击报警复位，动作重试 | 复位
7024 | Error | Port1(25)Vacuum on error | 点击报警复位，动作重试 | 复位
7025 | Error | Port1(26)Vacuum off error | 点击报警复位，动作重试 | 复位
7026 | Error | Port1(27)Main air error | 请执行回原点 | 复位
7027 | Error | Port1(A1)Normal position error at FOUP open | 点击报警复位，动作重试 | 复位
7028 | Error | Port1(A2)Normal position error at FOUP close | 点击报警复位，动作重试 | 复位
7029 | Error | Port1(A3)Mapper storage error when Z-axis lowered | 请执行回原点 | 复位
7030 | Error | Port1(A4)Parallel signal error from upper machine | 点击报警复位，动作重试 | 复位
7031 | Error | Port1(FD)Interlock relay failure | 点击报警复位，动作重试 | 复位
7032 | Error | Port1(FE)Communication failure | 点击报警复位，动作重试 | 复位
7033 | Error | Port1(FF)Obstacle detection sensor failure | 点击报警复位，动作重试 | 复位
7034 | Error | Port1(FC)Fan operation error | 点击报警复位，动作重试 | 复位
7035 | Error | Port1(EE)Mapping mechanical(Adjustment) error | 请执行回原点 | 复位
7036 | Error | Port1(EF)Mapping mechanical(Sensor) error | 请执行回原点 | 复位
7037 | Error | Port1(71)Reader Antenna 的上端异常 | 检查主板排线是否插好 | 复位
7038 | Error | Port1(72)Reader Antenna 的下端异常 | 检查主板排线是否插好 | 复位
7039 | Error | Port1(75)Table位置异常（Dock 方向） | 检查Dock气缸 | 复位
7040 | Error | Port1(76)Table位置异常（Undock 方向） | 检查Dock气缸 | 复位
7041 | Error | Port1报警 | 请执行回原点 | 复位 |  |  | 报警代码
7045 | Error | LP1_Interlock代码提取 |  | 复位
7046 | Error | Port1 Interlock Command error | 请执行回原点 | 复位
7047 | Error | Port1 Interlock Reserved (Not used.) | 请执行回原点 | 复位
7048 | Error | Port1 Interlock Communication busy (wait). The command is not accepted. | 请执行回原点 | 复位
7049 | Error | Port1 Interlock FOUP loading error or no FOUP | 请执行回原点 | 复位
7050 | Error | Port1 Interlock Latch key error | 请执行回原点 | 复位
7051 | Error | Port1 Interlock Reserved (Not used.) | 请执行回原点 | 复位
7052 | Error | Port1 Interlock Y-axis (docking table) position error | 请执行回原点 | 复位
7053 | Error | Port1 Interlock Door open/close position error (mapper frame position error) | 请执行回原点 | 复位
7054 | Error | Port1 Interlock Door open/close position error | 请执行回原点 | 复位
7055 | Error | Port1 Interlock Reserved (Not used.) | 请执行回原点 | 复位
7056 | Error | Port1 Interlock Mapper arm storage error. Mapping starting position error | 请执行回原点 | 复位
7057 | Error | Port1 Interlock Z-axis (door top/bottom) position error | 请执行回原点 | 复位
7058 | Error | Port1 Interlock Mapper stopper position error | 请执行回原点 | 复位
7059 | Error | Port1 Interlock Door – Being vacuumed | 请执行回原点 | 复位
7060 | Error | Port1 Interlock Error | 请执行回原点 | 复位
7061 | Error | Port1 Interlock Initialization incomplete | 请执行回原点 | 复位
7062 | Error | Port1 Interlock CLDDK command is incomplete | 请执行回原点 | 复位
7063 | Error | Port1 Interlock CULDK command is incomplete | 请执行回原点 | 复位
7064 | Error | Port1 Interlock CLOAD command is incomplete | 请执行回原点 | 复位
7065 | Error | Port1 Interlock REMAP not ready | 请执行回原点 | 复位
7066 | Error | Port1 Interlock 未知报警 | 请执行回原点 | 复位
7100 | Error | LP2指令执行超时 | 请执行回原点 | 复位
7101 | Error | Port2(02)Z-axis position: NG (Down) | 点击报警复位，动作重试 | 复位
7102 | Error | Port2(42)Z-axis position: NG (Up) | 点击报警复位，动作重试 | 复位
7103 | Error | Port2(04) Y-axis position: NG (Dock) | 点击报警复位，动作重试 | 复位
7104 | Error | Port2(44)Y-axis position: NG (Undock) | 点击报警复位，动作重试 | 复位
7105 | Error | Port2(07) Panel protrusion | 请执行回原点
7106 | Error | Port2(47) Grass wafer protrusion (Option) | 请执行回原点
7107 | Error | Port2(08) Door forward/backward position: NG (Open) | 点击报警复位，动作重试 | 复位
7108 | Error | Port2 (48)Door forward/backward position: NG (Close) | 点击报警复位，动作重试 | 复位
7109 | Error | Port2(09) Mapper arm position: NG (Open) | 点击报警复位，动作重试 | 复位
7110 | Error | Port2(49) Mapper arm position: NG (Close) | 点击报警复位，动作重试 | 复位
7111 | Error | Port2(10)Mapper Z-axis position: NG (Down) | 点击报警复位，动作重试 | 复位
7112 | Error | Port2(50) Mapper Z-axis position: NG (Up) | 点击报警复位，动作重试 | 复位
7113 | Error | Port2(11)Mapper stopper position: NG (On) | 点击报警复位，动作重试 | 复位
7114 | Error | Port2(51) Mapper stopper position: NG (Off) | 点击报警复位，动作重试 | 复位
7115 | Error | Port2(12) Mapping end position: NG | 请执行回原点
7116 | Error | Port2(61)FOUP clamp open error (Up) | 点击报警复位，动作重试 | 复位
7117 | Error | Port2(21)FOUP clamp open error (Back) | 点击报警复位，动作重试 | 复位
7118 | Error | Port2(62)FOUP clamp open error (Down) | 点击报警复位，动作重试 | 复位
7119 | Error | Port2(61) FOUP clamp close error (Up) | 点击报警复位，动作重试 | 复位
7120 | Error | Port2(22)FOUP clamp close error (Front) | 点击报警复位，动作重试 | 复位
7121 | Error | Port2(63)FOUP clamp close error (Middle) | 点击报警复位，动作重试 | 复位
7122 | Error | Port2(23)Latch key open error | 点击报警复位，动作重试 | 复位
7123 | Error | Port2(24)Latch key close error | 点击报警复位，动作重试 | 复位
7124 | Error | Port2(25)Vacuum on error | 点击报警复位，动作重试 | 复位
7125 | Error | Port2(26)Vacuum off error | 点击报警复位，动作重试 | 复位
7126 | Error | Port2(27)Main air error | 请执行回原点
7127 | Error | Port2(A1)Normal position error at FOUP open | 点击报警复位，动作重试 | 复位
7128 | Error | Port2(A2)Normal position error at FOUP close | 点击报警复位，动作重试 | 复位
7129 | Error | Port2(A3)Mapper storage error when Z-axis lowered | 请执行回原点
7130 | Error | Port2(A4)Parallel signal error from upper machine | 点击报警复位，动作重试 | 复位
7131 | Error | Port2(FD)Interlock relay failure | 点击报警复位，动作重试 | 复位
7132 | Error | Port2(FE)Communication failure | 点击报警复位，动作重试 | 复位
7133 | Error | Port2(FF)Obstacle detection sensor failure | 点击报警复位，动作重试 | 复位
7134 | Error | Port2(FC)Fan operation error | 点击报警复位，动作重试 | 复位
7135 | Error | Port2(EE)Mapping mechanical(Adjustment) error | 请执行回原点
7136 | Error | Port2(EF)Mapping mechanical(Sensor) error | 请执行回原点
7137 | Error | Port2(71)Reader Antenna 的上端异常 | 检查主板排线是否插好 | 复位
7138 | Error | Port2(72)Reader Antenna 的下端异常 | 检查主板排线是否插好 | 复位
7139 | Error | Port2(75)Table位置异常（Dock 方向） | 检查Dock气缸 | 复位
7140 | Error | Port2(76)Table位置异常（Undock 方向） | 检查Dock气缸 | 复位
7141 | Error | Port2报警 | 请执行回原点 | 复位 |  |  | 报警代码
7145 | Error | LP2_Interlock代码提取 |  | 复位
7146 | Error | Port2 Interlock Command error | 请执行回原点 | 复位
7147 | Error | Port2 Interlock Reserved (Not used.) | 请执行回原点 | 复位
7148 | Error | Port2 Interlock Communication busy (wait). The command is not accepted. | 请执行回原点 | 复位
7149 | Error | Port2 Interlock FOUP loading error or no FOUP | 请执行回原点 | 复位
7150 | Error | Port2 Interlock Latch key error | 请执行回原点 | 复位
7151 | Error | Port2 Interlock Reserved (Not used.) | 请执行回原点 | 复位
7152 | Error | Port2 Interlock Y-axis (docking table) position error | 请执行回原点 | 复位
7153 | Error | Port2 Interlock Door open/close position error (mapper frame position error) | 请执行回原点 | 复位
7154 | Error | Port2 Interlock Door open/close position error | 请执行回原点 | 复位
7155 | Error | Port2 Interlock Reserved (Not used.) | 请执行回原点 | 复位
7156 | Error | Port2 Interlock Mapper arm storage error. Mapping starting position error | 请执行回原点 | 复位
7157 | Error | Port2 Interlock Z-axis (door top/bottom) position error | 请执行回原点 | 复位
7158 | Error | Port2 Interlock Mapper stopper position error | 请执行回原点 | 复位
7159 | Error | Port2 Interlock Door – Being vacuumed | 请执行回原点 | 复位
7160 | Error | Port2 Interlock Error | 请执行回原点 | 复位
7161 | Error | Port2 Interlock Initialization incomplete | 请执行回原点 | 复位
7162 | Error | Port2 Interlock CLDDK command is incomplete | 请执行回原点 | 复位
7163 | Error | Port2 Interlock CULDK command is incomplete | 请执行回原点 | 复位
7164 | Error | Port2 Interlock CLOAD command is incomplete | 请执行回原点 | 复位
7165 | Error | Port2 Interlock REMAP not ready | 请执行回原点 | 复位
7166 | Error | Port2 Interlock 未知报警 | 请执行回原点 | 复位
7200 | Error | LP3指令执行超时 | 请执行回原点 | 复位
7201 | Error | Port3(02)Z-axis position: NG (Down) | 点击报警复位，动作重试 | 复位
7202 | Error | Port3(42)Z-axis position: NG (Up) | 点击报警复位，动作重试 | 复位
7203 | Error | Port3(04) Y-axis position: NG (Dock) | 点击报警复位，动作重试 | 复位
7204 | Error | Port3(44)Y-axis position: NG (Undock) | 点击报警复位，动作重试 | 复位
7205 | Error | Port3(07) Panel protrusion | 请执行回原点
7206 | Error | Port3(47) Grass wafer protrusion (Option) | 请执行回原点
7207 | Error | Port3(08) Door forward/backward position: NG (Open) | 点击报警复位，动作重试 | 复位
7208 | Error | Port3 (48)Door forward/backward position: NG (Close) | 点击报警复位，动作重试 | 复位
7209 | Error | Port3(09) Mapper arm position: NG (Open) | 点击报警复位，动作重试 | 复位
7210 | Error | Port3(49) Mapper arm position: NG (Close) | 点击报警复位，动作重试 | 复位
7211 | Error | Port3(10)Mapper Z-axis position: NG (Down) | 点击报警复位，动作重试 | 复位
7212 | Error | Port3(50) Mapper Z-axis position: NG (Up) | 点击报警复位，动作重试 | 复位
7213 | Error | Port3(11)Mapper stopper position: NG (On) | 点击报警复位，动作重试 | 复位
7214 | Error | Port3(51) Mapper stopper position: NG (Off) | 点击报警复位，动作重试 | 复位
7215 | Error | Port3(12) Mapping end position: NG | 请执行回原点
7216 | Error | Port3(61)FOUP clamp open error (Up) | 点击报警复位，动作重试 | 复位
7217 | Error | Port3(21)FOUP clamp open error (Back) | 点击报警复位，动作重试 | 复位
7218 | Error | Port3(62)FOUP clamp open error (Down) | 点击报警复位，动作重试 | 复位
7219 | Error | Port3(61) FOUP clamp close error (Up) | 点击报警复位，动作重试 | 复位
7220 | Error | Port3(22)FOUP clamp close error (Front) | 点击报警复位，动作重试 | 复位
7221 | Error | Port3(63)FOUP clamp close error (Middle) | 点击报警复位，动作重试 | 复位
7222 | Error | Port3(23)Latch key open error | 点击报警复位，动作重试 | 复位
7223 | Error | Port3(24)Latch key close error | 点击报警复位，动作重试 | 复位
7224 | Error | Port3(25)Vacuum on error | 点击报警复位，动作重试 | 复位
7225 | Error | Port3(26)Vacuum off error | 点击报警复位，动作重试 | 复位
7226 | Error | Port3(27)Main air error | 请执行回原点
7227 | Error | Port3(A1)Normal position error at FOUP open | 点击报警复位，动作重试 | 复位
7228 | Error | Port3(A2)Normal position error at FOUP close | 点击报警复位，动作重试 | 复位
7229 | Error | Port3(A3)Mapper storage error when Z-axis lowered | 请执行回原点
7230 | Error | Port3(A4)Parallel signal error from upper machine | 点击报警复位，动作重试 | 复位
7231 | Error | Port3(FD)Interlock relay failure | 点击报警复位，动作重试 | 复位
7232 | Error | Port3(FE)Communication failure | 点击报警复位，动作重试 | 复位
7233 | Error | Port3(FF)Obstacle detection sensor failure | 点击报警复位，动作重试 | 复位
7234 | Error | Port3(FC)Fan operation error | 点击报警复位，动作重试 | 复位
7235 | Error | Port3(EE)Mapping mechanical(Adjustment) error | 请执行回原点
7236 | Error | Port3(EF)Mapping mechanical(Sensor) error | 请执行回原点
7237 | Error | Port3(71)Reader Antenna 的上端异常 | 检查主板排线是否插好 | 复位
7238 | Error | Port3(72)Reader Antenna 的下端异常 | 检查主板排线是否插好 | 复位
7239 | Error | Port3(75)Table位置异常（Dock 方向） | 检查Dock气缸 | 复位
7240 | Error | Port3(76)Table位置异常（Undock 方向） | 检查Dock气缸 | 复位
7241 | Error | Port3报警 | 请执行回原点 | 复位 |  |  | 报警代码
7245 | Error | LP3_Interlock代码提取 |  | 复位
7246 | Error | Port3 Interlock Command error | 请执行回原点 | 复位
7247 | Error | Port3 Interlock Reserved (Not used.) | 请执行回原点 | 复位
7248 | Error | Port3 Interlock Communication busy (wait). The command is not accepted. | 请执行回原点 | 复位
7249 | Error | Port3 Interlock FOUP loading error or no FOUP | 请执行回原点 | 复位
7250 | Error | Port3 Interlock Latch key error | 请执行回原点 | 复位
7251 | Error | Port3 Interlock Reserved (Not used.) | 请执行回原点 | 复位
7252 | Error | Port3 Interlock Y-axis (docking table) position error | 请执行回原点 | 复位
7253 | Error | Port3 Interlock Door open/close position error (mapper frame position error) | 请执行回原点 | 复位
7254 | Error | Port3 Interlock Door open/close position error | 请执行回原点 | 复位
7255 | Error | Port3 Interlock Reserved (Not used.) | 请执行回原点 | 复位
7256 | Error | Port3 Interlock Mapper arm storage error. Mapping starting position error | 请执行回原点 | 复位
7257 | Error | Port3 Interlock Z-axis (door top/bottom) position error | 请执行回原点 | 复位
7258 | Error | Port3 Interlock Mapper stopper position error | 请执行回原点 | 复位
7259 | Error | Port3 Interlock Door – Being vacuumed | 请执行回原点 | 复位
7260 | Error | Port3 Interlock Error | 请执行回原点 | 复位
7261 | Error | Port3 Interlock Initialization incomplete | 请执行回原点 | 复位
7262 | Error | Port3 Interlock CLDDK command is incomplete | 请执行回原点 | 复位
7263 | Error | Port3 Interlock CULDK command is incomplete | 请执行回原点 | 复位
7264 | Error | Port3 Interlock CLOAD command is incomplete | 请执行回原点 | 复位
7265 | Error | Port3 Interlock REMAP not ready | 请执行回原点 | 复位
7266 | Error | Port3 Interlock 未知报警 | 请执行回原点 | 复位
7300 | Error | LP4指令执行超时 | 请执行回原点 | 复位
7301 | Error | Port4(02)Z-axis position: NG (Down) | 点击报警复位，动作重试 | 复位
7302 | Error | Port4(42)Z-axis position: NG (Up) | 点击报警复位，动作重试 | 复位
7303 | Error | Port4(04) Y-axis position: NG (Dock) | 点击报警复位，动作重试 | 复位
7304 | Error | Port4(44)Y-axis position: NG (Undock) | 点击报警复位，动作重试 | 复位
7305 | Error | Port4(07) Panel protrusion | 请执行回原点
7306 | Error | Port4(47) Grass wafer protrusion (Option) | 请执行回原点
7307 | Error | Port4(08) Door forward/backward position: NG (Open) | 点击报警复位，动作重试 | 复位
7308 | Error | Port4 (48)Door forward/backward position: NG (Close) | 点击报警复位，动作重试 | 复位
7309 | Error | Port4(09) Mapper arm position: NG (Open) | 点击报警复位，动作重试 | 复位
7310 | Error | Port4(49) Mapper arm position: NG (Close) | 点击报警复位，动作重试 | 复位
7311 | Error | Port4(10)Mapper Z-axis position: NG (Down) | 点击报警复位，动作重试 | 复位
7312 | Error | Port4(50) Mapper Z-axis position: NG (Up) | 点击报警复位，动作重试 | 复位
7313 | Error | Port4(11)Mapper stopper position: NG (On) | 点击报警复位，动作重试 | 复位
7314 | Error | Port4(51) Mapper stopper position: NG (Off) | 点击报警复位，动作重试 | 复位
7315 | Error | Port4(12) Mapping end position: NG | 请执行回原点
7316 | Error | Port4(61)FOUP clamp open error (Up) | 点击报警复位，动作重试 | 复位
7317 | Error | Port4(21)FOUP clamp open error (Back) | 点击报警复位，动作重试 | 复位
7318 | Error | Port4(62)FOUP clamp open error (Down) | 点击报警复位，动作重试 | 复位
7319 | Error | Port4(61) FOUP clamp close error (Up) | 点击报警复位，动作重试 | 复位
7320 | Error | Port4(22)FOUP clamp close error (Front) | 点击报警复位，动作重试 | 复位
7321 | Error | Port4(63)FOUP clamp close error (Middle) | 点击报警复位，动作重试 | 复位
7322 | Error | Port4(23)Latch key open error | 点击报警复位，动作重试 | 复位
7323 | Error | Port4(24)Latch key close error | 点击报警复位，动作重试 | 复位
7324 | Error | Port4(25)Vacuum on error | 点击报警复位，动作重试 | 复位
7325 | Error | Port4(26)Vacuum off error | 点击报警复位，动作重试 | 复位
7326 | Error | Port4(27)Main air error | 请执行回原点
7327 | Error | Port4(A1)Normal position error at FOUP open | 点击报警复位，动作重试 | 复位
7328 | Error | Port4(A2)Normal position error at FOUP close | 点击报警复位，动作重试 | 复位
7329 | Error | Port4(A3)Mapper storage error when Z-axis lowered | 请执行回原点
7330 | Error | Port4(A4)Parallel signal error from upper machine | 点击报警复位，动作重试 | 复位
7331 | Error | Port4(FD)Interlock relay failure | 点击报警复位，动作重试 | 复位
7332 | Error | Port4(FE)Communication failure | 点击报警复位，动作重试 | 复位
7333 | Error | Port4(FF)Obstacle detection sensor failure | 点击报警复位，动作重试 | 复位
7334 | Error | Port4(FC)Fan operation error | 点击报警复位，动作重试 | 复位
7335 | Error | Port4(EE)Mapping mechanical(Adjustment) error | 请执行回原点
7336 | Error | Port4(EF)Mapping mechanical(Sensor) error | 请执行回原点
7337 | Error | Port4(71)Reader Antenna 的上端异常 | 检查主板排线是否插好 | 复位
7338 | Error | Port4(72)Reader Antenna 的下端异常 | 检查主板排线是否插好 | 复位
7339 | Error | Port4(75)Table位置异常（Dock 方向） | 检查Dock气缸 | 复位
7340 | Error | Port4(76)Table位置异常（Undock 方向） | 检查Dock气缸 | 复位
7341 | Error | Port4报警 | 请执行回原点 | 复位 |  |  | 报警代码
7345 | Error | LP4_Interlock代码提取 |  | 复位
7346 | Error | Port4 Interlock Command error | 请执行回原点 | 复位
7347 | Error | Port4 Interlock Reserved (Not used.) | 请执行回原点 | 复位
7348 | Error | Port4 Interlock Communication busy (wait). The command is not accepted. | 请执行回原点 | 复位
7349 | Error | Port4 Interlock FOUP loading error or no FOUP | 请执行回原点 | 复位
7350 | Error | Port4 Interlock Latch key error | 请执行回原点 | 复位
7351 | Error | Port4 Interlock Reserved (Not used.) | 请执行回原点 | 复位
7352 | Error | Port4 Interlock Y-axis (docking table) position error | 请执行回原点 | 复位
7353 | Error | Port4 Interlock Door open/close position error (mapper frame position error) | 请执行回原点 | 复位
7354 | Error | Port4 Interlock Door open/close position error | 请执行回原点 | 复位
7355 | Error | Port4 Interlock Reserved (Not used.) | 请执行回原点 | 复位
7356 | Error | Port4 Interlock Mapper arm storage error. Mapping starting position error | 请执行回原点 | 复位
7357 | Error | Port4 Interlock Z-axis (door top/bottom) position error | 请执行回原点 | 复位
7358 | Error | Port4 Interlock Mapper stopper position error | 请执行回原点 | 复位
7359 | Error | Port4 Interlock Door – Being vacuumed | 请执行回原点 | 复位
7360 | Error | Port4 Interlock Error | 请执行回原点 | 复位
7361 | Error | Port4 Interlock Initialization incomplete | 请执行回原点 | 复位
7362 | Error | Port4 Interlock CLDDK command is incomplete | 请执行回原点 | 复位
7363 | Error | Port4 Interlock CULDK command is incomplete | 请执行回原点 | 复位
7364 | Error | Port4 Interlock CLOAD command is incomplete | 请执行回原点 | 复位
7365 | Error | Port4 Interlock REMAP not ready | 请执行回原点 | 复位
7366 | Error | Port4 Interlock 未知报警 | 请执行回原点 | 复位
8000 | Error | 读码失败 | 读码失败，请处理 | 重试 | 忽略 | 回FOUP | 手动输入
8001 | Error | 巡边检失败 | 巡边检失败，请处理 | 重试 | 忽略 | 回FOUP
8002 | Error | 整列失败 | 请检查产品放置方向 | 重试 | 忽略
8003 | Error | ESD检测超限 | 请检查产品 | 重试 | 忽略 | 回FOUP
8004 | Error | 配方切换失败 | 请确认配方号或者手动切换配方 | 重试 | 忽略

## Alarm整理
NO | UnitID | UnitNO | AlarmLevel | AlarmCode | AlarmID | AlarmText | AlarmDescription
1 | EFEM | 100 | Error | 0 | 1000 | 机器人CCLink链接异常 | 请检查接线,断电重启
2 | EFEM | 101 | Error | 0 | 1001 | 相机CCLink链接异常 | 请检查接线,断电重启
3 | EFEM | 102 | Error | 0 | 1002 | 静电测试CCLink链接异常 | 请检查接线,断电重启
4 | EFEM | 103 | Error | 0 | 1003
5 | EFEM | 104 | Error | 0 | 1004
6 | EFEM | 105 | Error | 0 | 1005
7 | EFEM | 106 | Error | 0 | 1006
8 | EFEM | 107 | Error | 0 | 1007
9 | EFEM | 108 | Error | 0 | 1008
10 | EFEM | 109 | Error | 0 | 1009
11 | EFEM | 110 | Error | 0 | 1010 | 总进气气压异常 | 检测进气
12 | EFEM | 111 | Error | 0 | 1011 | 总真空气压异常 | 检测真空
13 | EFEM | 112 | Error | 0 | 1012 | LP真空异常 | 检测真空
14 | EFEM | 113 | Error | 0 | 1013 | 离子风棒压空异常 | 检测进气
15 | EFEM | 114 | Error | 0 | 1014 | 机器人真空异常 | 检测真空
16 | EFEM | 115 | Error | 0 | 1015 | 急停被按下 | 请检查急停按钮
17 | EFEM | 116 | Error | 0 | 1016
18 | EFEM | 117 | Error | 0 | 1017
19 | EFEM | 118 | Error | 0 | 1018
20 | EFEM | 119 | Error | 0 | 1019
21 | EFEM | 120 | Error | 0 | 1020 | 安全门打开 | 检查安全门
22 | EFEM | 121 | Error | 0 | 1021 | 正面左门打开中 | 检查安全门
23 | EFEM | 122 | Error | 0 | 1022 | 正面右门打开中 | 检查安全门
24 | EFEM | 123 | Error | 0 | 1023 | 侧面左门打开中 | 检查安全门
25 | EFEM | 124 | Error | 0 | 1024 | 侧面右门打开中 | 检查安全门
26 | EFEM | 125 | Error | 0 | 1025 | 背面左门打开中 | 检查安全门
27 | EFEM | 126 | Error | 0 | 1026 | 背面右门打开中 | 检查安全门
28 | EFEM | 127 | Error | 0 | 1027
29 | EFEM | 128 | Error | 0 | 1028
30 | EFEM | 129 | Error | 0 | 1029
31 | EFEM | 130 | Error | 0 | 1030
32 | EFEM | 131 | Error | 0 | 1031 | Port1_E84流程异常,OHT_TR_REQ_ON信号超时 | 请检查OHT或者E84线缆
33 | EFEM | 132 | Error | 0 | 1032 | Port1_E84流程异常,OHT_BUSY_ON信号超时 | 请检查OHT或者E84线缆
34 | EFEM | 133 | Error | 0 | 1033 | Port1_E84流程异常,OHT_COMPT_OFF信号超时 | 请检查OHT信号或者E84线缆
35 | EFEM | 134 | Error | 0 | 1034
36 | EFEM | 135 | Error | 0 | 1035
37 | EFEM | 136 | Error | 0 | 1036
38 | EFEM | 137 | Error | 0 | 1037
39 | EFEM | 138 | Error | 0 | 1038
40 | EFEM | 139 | Error | 0 | 1039
41 | EFEM | 140 | Alarm | 0 | 1040 | Port1_E84流程停止,OHT_VALID信号异常 | 请检查OHT信号或者E84线缆
42 | EFEM | 141 | Alarm | 0 | 1041 | Port1_E84流程停止,光栅被遮挡或者急停被拍 | 请检查光栅信号急停
43 | EFEM | 142 | Alarm | 0 | 1042 | Port1_E84流程停止,OHT_取或放FOUP超时 | OHT_BUSY后未在规定时间内取走FOUP,请检查OHT或者核对LP状态
44 | EFEM | 143 | Alarm | 0 | 1043 | Port1_E84流程停止,OHT_BUSY_OFF或者TR_REQ_OFF信号超时 | 请检查OHT信号或者E84线缆
45 | EFEM | 144 | Error | 0 | 1044
46 | EFEM | 145 | Error | 0 | 1045
47 | EFEM | 146 | Error | 0 | 1046
48 | EFEM | 147 | Error | 0 | 1047
49 | EFEM | 148 | Error | 0 | 1048
50 | EFEM | 149 | Error | 0 | 1049
51 | EFEM | 150 | Error | 0 | 1050 | Port2_E84流程异常,OHT_TR_REQ_ON信号超时 | 请检查OHT或者E84线缆
52 | EFEM | 151 | Error | 0 | 1051 | Port2_E84流程异常,OHT_BUSY_ON信号超时 | 请检查OHT或者E84线缆
53 | EFEM | 152 | Error | 0 | 1052 | Port2_E84流程异常,OHT_COMPT_OFF信号超时 | 请检查OHT信号或者E84线缆
54 | EFEM | 153 | Error | 0 | 1053
55 | EFEM | 154 | Error | 0 | 1054
56 | EFEM | 155 | Error | 0 | 1055
57 | EFEM | 156 | Error | 0 | 1056
58 | EFEM | 157 | Error | 0 | 1057
59 | EFEM | 158 | Error | 0 | 1058
60 | EFEM | 159 | Error | 0 | 1059
61 | EFEM | 160 | Error | 0 | 1060 | Port2_E84流程停止,OHT_VALID信号异常 | 请检查OHT信号或者E84线缆
62 | EFEM | 161 | Error | 0 | 1061 | Port2_E84流程停止,光栅被遮挡或者急停被拍 | 请检查光栅信号急停
63 | EFEM | 162 | Error | 0 | 1062 | Port2_E84流程停止,OHT_取或放FOUP超时 | OHT_BUSY后未在规定时间内取走FOUP,请检查OHT或者核对LP状态
64 | EFEM | 163 | Error | 0 | 1063 | Port2_E84流程停止,OHT_BUSY_OFF或者TR_REQ_OFF信号超时 | 请检查OHT信号或者E84线缆
65 | EFEM | 164 | Error | 0 | 1064
66 | EFEM | 165 | Error | 0 | 1065
67 | EFEM | 166 | Error | 0 | 1066
68 | EFEM | 167 | Error | 0 | 1067
69 | EFEM | 168 | Error | 0 | 1068
70 | EFEM | 169 | Error | 0 | 1069
71 | EFEM | 170 | Alarm | 0 | 1070
72 | EFEM | 171 | Alarm | 0 | 1071 | Port3_E84流程停止,OHT_VALID信号异常 | 请检查OHT信号或者E84线缆
73 | EFEM | 172 | Alarm | 0 | 1072 | Port3_E84流程停止,光栅被遮挡或者急停被拍 | 请检查光栅信号急停
74 | EFEM | 173 | Alarm | 0 | 1073 | Port3_E84流程停止,OHT_取或放FOUP超时 | OHT_BUSY后未在规定时间内取走FOUP,请检查OHT或者核对LP状态
75 | EFEM | 174 | Alarm | 0 | 1074 | Port3_E84流程停止,OHT_BUSY_OFF或者TR_REQ_OFF信号超时 | 请检查OHT信号或者E84线缆
76 | EFEM | 175 | Alarm | 0 | 1075
77 | EFEM | 176 | Alarm | 0 | 1076
78 | EFEM | 177 | Alarm | 0 | 1077
79 | EFEM | 178 | Alarm | 0 | 1078
80 | EFEM | 179 | Alarm | 0 | 1079
81 | EFEM | 180 | Alarm | 0 | 1080 | Port3_E84流程异常,OHT_TR_REQ_ON信号超时 | 请检查OHT或者E84线缆
82 | EFEM | 181 | Alarm | 0 | 1081 | Port3_E84流程异常,OHT_BUSY_ON信号超时 | 请检查OHT或者E84线缆
83 | EFEM | 182 | Alarm | 0 | 1082 | Port3_E84流程异常,OHT_COMPT_OFF信号超时 | 请检查OHT信号或者E84线缆
84 | EFEM | 183 | Alarm | 0 | 1083
85 | EFEM | 184 | Alarm | 0 | 1084
86 | EFEM | 185 | Alarm | 0 | 1085
87 | EFEM | 186 | Alarm | 0 | 1086
88 | EFEM | 187 | Alarm | 0 | 1087
89 | EFEM | 188 | Alarm | 0 | 1088
90 | EFEM | 189 | Alarm | 0 | 1089
91 | EFEM | 190 | Alarm | 0 | 1090
92 | EFEM | 191 | Alarm | 0 | 1091 | Port4_E84流程停止,OHT_VALID信号异常 | 请检查OHT信号或者E84线缆
93 | EFEM | 192 | Alarm | 0 | 1092 | Port4_E84流程停止,光栅被遮挡或者急停被拍 | 请检查光栅信号急停
94 | EFEM | 193 | Alarm | 0 | 1093 | Port4_E84流程停止,OHT_取或放FOUP超时 | OHT_BUSY后未在规定时间内取走FOUP,请检查OHT或者核对LP状态
95 | EFEM | 194 | Alarm | 0 | 1094 | Port4_E84流程停止,OHT_BUSY_OFF或者TR_REQ_OFF信号超时 | 请检查OHT信号或者E84线缆
96 | EFEM | 195 | Alarm | 0 | 1095
97 | EFEM | 196 | Alarm | 0 | 1096
98 | EFEM | 197 | Alarm | 0 | 1097
99 | EFEM | 198 | Alarm | 0 | 1098
100 | EFEM | 199 | Alarm | 0 | 1099
101 | EFEM | 200 | Alarm | 0 | 1100 | Port4_E84流程异常,OHT_TR_REQ_ON信号超时 | 请检查OHT或者E84线缆
102 | EFEM | 201 | Alarm | 0 | 1101 | Port4_E84流程异常,OHT_BUSY_ON信号超时 | 请检查OHT或者E84线缆
103 | EFEM | 202 | Alarm | 0 | 1102 | Port4_E84流程异常,OHT_COMPT_OFF信号超时 | 请检查OHT信号或者E84线缆
104 | EFEM | 203 | Alarm | 0 | 1103
105 | EFEM | 204 | Alarm | 0 | 1104
106 | EFEM | 205 | Alarm | 0 | 1105
107 | EFEM | 206 | Alarm | 0 | 1106
108 | EFEM | 207 | Alarm | 0 | 1107
109 | EFEM | 208 | Alarm | 0 | 1108
110 | EFEM | 209 | Alarm | 0 | 1109
111 | EFEM | 210 | Error | 0 | 1110 | 回原点失败/超时 | 请检查设备状态以及轴位置是否有干涉，重新执行回原操作
112 | EFEM | 211 | Error | 0 | 1111 | Flip工位，真空打开时在荷异常 | 请检查玻璃位置
113 | EFEM | 212 | Alarm | 0 | 1112
114 | EFEM | 213 | Alarm | 0 | 1113
115 | EFEM | 214 | Alarm | 0 | 1114
116 | EFEM | 215 | Alarm | 0 | 1115
117 | EFEM | 216 | Alarm | 0 | 1116
118 | EFEM | 217 | Alarm | 0 | 1117
119 | EFEM | 218 | Alarm | 0 | 1118
120 | EFEM | 219 | Alarm | 0 | 1119
121 | EFEM | 220 | Alarm | 0 | 1120 | 任务取消失败 | 当前取消任务条件不满足
122 | EFEM | 221 | Alarm | 0 | 1121 | 任务重试失败 | 当前重试任务条件不满足